## Handleiding
Handleiding
Dit model berekent de CO2 footprint voor het zuiveren van communaal afvalwater in Nederland conform STOWA 2012-06
Dit model gaat specifiek in op de CO2-footprint voor verwijdering van microverontreinigingen
De basisgegevens kunnen worden ingevuld in het tabblad "Invulblad"
Als een onderdeel niet wordt ingevuld dan wordt hier niets voor berekend.
NB: bij gebruik opgeloste hulpstoffen geleverde hoeveelheid invullen; % opgelost hulpstoffen vastgezet op de meest voorkomende percentages; hoeveelheid eventueel corrigeren
Voorbeeld: geleverd ijzerchloride 40% 265.780 ton => 265.780 ton invullen; indien geleverd 45% => 265780*40/45 =236.249 ton invullen
In het standaard rekenmodel zijn realistische waarden ingevuld voor de verwijdering van microverontreinigingen met de referentietechnieken voor een rwzi van 100.000 inwoner-equivalenten
voor de volgende 4 varianten
1. Referentie rwzi met voorbezinking en gisting zonder vergaande verwijdering van microverontreinigingen
2. PACAS
3. Nabehandeling rwzi-effluent met ozon en zandfiltratie
4. Nabehandeling rwzi-effluent met GAK-filtratie
Er kan 1 extra techniek worden toegevoegd in vergelijking met deze 4 varianten
Voor de uitgangspunten van de referentie rwzi en de technieken 1 en 4 wordt verwezen naar STOWA 2015-27 voor techniek 2 naar STOWA 2018-02 en voor techniek 3 naar STOWA 2017-36
NB voor referentietechnieken dient voor rioolwater naar communale Nederlandse rwzi's een DOC-waarde van 11 mg/l te worden aangehouden
De CO2-footprint voor deze technieke wordt vergeleken met de 3 referentie-technologieën voor aanvullende vergaande verwijdering van microverontreinigingen en wordt gepresenteerd in
Tabblad CO2-footprint micro's: Dit tabblad dient als input conform de notitie richtlijnen haalbaarheidsstudies verwijdering micro's uit rwzi-afvalwater
Ter informatie worden tevens de totale CO2 footprints gepresenteerd in
- Tabblad CO2 footprint tot berek
- Tabblad Grafiek CO2 footprint totaal
Voor vragen, opmerkingen en verbetersuggesties kunt u contact opnemen met Mirabella Mulder (mmulder@mirabellamulder.nl)
Versie 5
Datum: 26-10-2019
Opstelling model: Mirabella Mulder Waste Water Management

## Invulblad
Invulblad parameters: geel gearceerde velden invullen voor zover van toepassing
Onderwerp | Eenheid |  | Parameter per jaar | Parameter per jaar | Parameter per jaar | Parameter per jaar | Parameter per jaar | Invulhulp
|  |  | Variant 1 | Variant 2 | Variant 3 | Variant 4 | Variant 5
Naam |  |  | Referentie | PACAS | Ozon + ZF | GAK | Naam invullen
Hoeveelheden
Aanvoer rioolwater | m3 |  | 7665000 | 7665000 | 7665000 | 7665000 | 7665000 | Niet aanpasbaar
Influent CZV | kg |  | 3831680.6098 | 3831680.6098 | 3831680.6098 | 3831680.6098 | 3831680.6098 | Niet aanpasbaar
Influent Nkj | kg |  | 359588.488 | 359588.488 | 359588.488 | 359588.488 | 359588.488 | Niet aanpasbaar
Effluent Ntot | kg |  | 52139.927 | 52139.927 | 52139.927 | 52139.927 | 52139.927 | Niet aanpasbaar
Verwijderde i.e. 150 g TZV | i.e.150 g TZV |  | 97225.3626 | 97225.3626 | 97225.3626 | 97225.3626 | 97225.3626 | Niet aanpasbaar
Behandelde i.e. in influent 150 g TZV | i.e.150 g TZV |  | 100000 | 100000 | 100000 | 100000 | 100000 | Niet aanpasbaar
DOC effluent | mg/l |  | 11 | 11 | 11 | 11 | 11 | Niet aanpasbaar
Dimensionering verwijdering micro's
Minimale jaarhoeveelheid nabehandeling | m3/jaar |  | 5365500 | 5365500 | 5365500 | 5365500 | 5365500
Behandelde jaarhoeveelheid nabehandeling | m3/jaar |  | 5365500 | 7665000 | 5365500 | 5365500 | 5365500 | Te behandelen jaarhoeveelheid minimaal 70%
Geproduceerd slib | ton ontwaterd slib |  | 6100 | 6191.98 | 6100 | 6100 | 6100 | Mag alleen worden aangepast bij geïntegreerde maatregelen, niet bij nabehandeling
Drogestofgehalte slib | % |  | 21.1% | 22.29% | 21.1% | 21.1% | 21.1% | Mag alleen worden aangepast bij geïntegreerde maatregelen, niet bij nabehandeling
Geproduceerd slib | ton ds |  | 1287.1 | 1380.1923 | 1287.1 | 1287.1 | 1287.1
Transport vloeibaar slib | km |  | 50 | 50 | 50 | 50 | 50 | Niet aanpasbaar
Transport vloeibaar slib | ton |  | 0 | 0 | 0 | 0 | 0 | Niet aanpasbaar
Transport ontwaterd slib | km |  | 100 | 100 | 100 | 100 | 100 | Niet aanpasbaar
Transport ontwaterd slib | ton |  | 6100 | 6191.98 | 6100 | 6100 | 6100 | Niet aanpasbaar
Inkoop energie rwzi exclusief verwijdering micro's
Inkoop energie
Inkoop elektriciteit | kWh |  | 1193548.3871 | 1193548.3871 | 1193548.3871 | 1193548.3871 | 1193548.3871 | Niet aanpasbaar
Inkoop aardgas | Nm3 |  | 3710 | 3710 | 3710 | 3710 | 3710 | Niet aanpasbaar
Inkoop warmte | GJ | [6 empty] | Niet aanpasbaar
Inkoop brandstoffen
Diesel | kg |  | 16000 | 16000 | 16000 | 16000 | 16000 | Niet aanpasbaar
Inkoop energie rwzi voor verwijdering micro's
Inkoop energie
Inkoop elektriciteit | kWh |  | 0 | 91104 | 654591 | 4380 |  | Excl. opvoeren effluent en spoelwater; excl. productie en behandeling spoelwater
Overig invloed nabehandeling op rwzi
Opvoeren rioolwater | meter |  | 0 | 0 | 8 | 8 |  | Bij nageschakelde behandeling 8 meter opvoeren conform standaard
Percentage spoelwater |  |  | 0% | 0% | 10% | 10% |  | Bij nageschakelde behandeling 10% spoelwater toepassen conform standaard
Gebruik spoelwater | m3 |  | 0 | 0 | 536550 | 536550 | 0
Afvoeren spoelwater | m3 |  | 0 | 0 | 536550 | 536550 | 0
Inkoop hulpstoffen |  | Oplossing
Actieve kool | kg | 100% |  | 91980 |  | 83200 |  | NB let bij bij GAK op bulkgewicht per m3 actieve kool
Actieve kool geregenereerd | kg | 100% |  |  |  | 312000 |  | NB let bij bij GAK op bulkgewicht per m3 actieve kool
Actieve kool biologische oorsprong | kg | 100% | [5 empty] | NB CO2-waarde obv haalbaarheidsstudie biokolen
Aluminiumchloride, hydraatvorm | kg | 40% | [5 empty] | Voor chemicaliën let op % oplossing (zie opmerking handleiding cel A8)
Aluminiumsulfaat, poedervorm | kg | 100%
Antiscalants (polycarboxylaten) | kg | 100%
Azijnzuur | kg | 98%
Bio-ethanol | kg | 99.7%
Calciumoxide (ongebluste kalk; poeder) | kg | 100%
Citroenzuur | kg | 50%
Glycerine uit epichloorhydrine | kg | 100%
Glycerine uit koolzaadolie | kg | 100%
IJzer(III)chloride | kg | 40% | 260000 | 260000 | 260000 | 260000 | 260000
IJzerchloridesulfaat | kg | 100%
IJzersulfaat | kg | 100%
Kalkhydraat | kg | 100%
Kalkmelk op basis van gebluste kalk | kg | 100%
Koolstofdioxide, vloeibaar | kg | 100%
Magnesiumchloride | kg | 54%
Magnesiumchloride, anhydride | kg | 100%
Magnesiumchloride, hydraat, vaste vorm | kg | 100%
Magnesiumoxide | kg | 100%
Melasse uit suikerbieten | kg | 100%
Methanol | kg | 100%
Natriumaluminaat oplossing | kg | 38%
Natriumchloride (zout), poedervorm | kg | 100%
Natriumhypochloriet | kg | 15%
Natronloog kwikcelproces | kg | 50%
Natronloog, membraanproces | kg | 50%
Natronloog, productiemix | kg | 50%
Polymeer, anionisch | kg | 100%
Polymeer, anionisch, vloeibaar | kg | 100%
Polymeer, kationisch, poeder | kg | 100%
Polymeer, kationisch, vloeibaar | kg | 100% | 23167.8 | 22083.0775 | 23167.8 | 23167.8 | 23167.8
Polyaluminiumchloride | kg | 100% | 3200 | 3200 | 3200 | 3200 | 3200 | Niet aanpasbaar
Polyaluminiumsulfaat, poeder | kg | 100%
Waterstofperoxide | kg | 50%
Zoutzuur, reactie propyleen en chloor | kg | 36%
Zoutzuur uit de reactie van waterstof en chloor | kg | 100%
Zoutzuur uit het Mannheim proces | kg | 100%
Zuurstof (vloeibaar) | kg | 100% |  |  | 445336.5
Zwavelzuur, vloeibaar | kg | 100%
Materialen
Gewapend beton | m3 |  | 3800 | 3805 | 4050 | 4030 | 3800
Levensduur gewapen beton | jaar |  | 30 | 30 | 30 | 30 | 30 | Niet aanpasbaar
Note on G40: 45 W/m3 menging, inbreng ozon, warmte en koeling; 10 kWh per kg O3 geproduceerd; 0,7 g O3/g DOC
Note on J44: Bij lagere waarden onderbouwen % spoelwater tov bewezen technieken
Note on F49: 15 mg/l 80% behandeld jaarvolume (afvlakken doseren bij 2xDWA)
Note on H49: 30 minuten contacttijd; 0,4 ton/m3; 1x per 2 jaar volledig bed vervangen met verse kool
Note on H50: 30 minuten contacttijd; 0,4 ton/m3; elke 6 maanden bed volledig vervangen
Note on G89: 0,7 g O3/gDOC met factor 10 omzetting incl. in efficiëntie O2 naar O3+ zuurstof voor aeroob zandfilter conform STOWA 2017-36: 6 mg/l extra zuurstof inbreng

## CO2 footprint micro's
CO2 footprint verwijdering microverontreinigingen uit rwzi-afvalwater
|  |  | Ref | PACAS | Ozon+zandfiltratie | GAK | Naam invullen
| CO2 footprint totaal | ton CO2/jr | 1265.2769 | 2198.1435 | 1952.9653 | 3008.7573 | 1265.2769
| behandelde hoeveelheid | m3/jaar | 0 | 7665000 | 5365500 | 5365500 | 5365500
| CO2 footprint verwijdering micro's | g CO2/m3 |  | 121.7047 | 128.1686 | 324.9428 | 0

## CO2 footprint tot berek
Afvalwaterzuivering in GER-waarden
Primair energieverbruik |  |  |  | ton CO2/jaar |  |  | ton CO2/jaar |  |  | ton CO2/jaar |  |  | ton CO2/jaar |  |  |  | ton CO2/jaar
Totaal |  |  |  | 1265.2769 | 100% |  | 2198.1435 | 100% |  | 1952.9653 | 100% |  | 3008.7573 | 100% |  |  | 1265.2769 | 100%
energie |  |  |  | 669.8417 | 52.94% |  | 717.7624 | 32.65% |  | 1169.3805 | 59.88% |  | 827.3695 | 27.5% |  |  | 669.8417 | 52.94%
hulpstoffen |  |  |  | 193.017 | 15.25% |  | 1072.1268 | 48.77% |  | 380.0583 | 19.46% |  | 1777.9499 | 59.09% |  |  | 193.017 | 15.25%
slibeindverwerking |  |  |  | 385.5715 | 30.47% |  | 391.3854 | 17.81% |  | 385.5715 | 19.74% |  | 385.5715 | 12.81% |  |  | 385.5715 | 30.47%
materiaal |  |  |  | 16.8467 | 1.331% |  | 16.8688 | 0.7674% |  | 17.955 | 0.9194% |  | 17.8663 | 0.5938% |  |  | 16.8467 | 1.331%
| Omreken-factor |  | Ingevulde waarden | Referentie |  | Ingevulde waarden | PACAS |  | Ingevulde waarden | Ozon + ZF |  | Ingevulde waarden | GAK |  |  | Ingevulde waarden | Naam invullen
| kg CO2/eenheid |  | variant 1 | ton CO2/jaar |  | variant 2 | ton CO2/jaar |  | variant 3 | ton CO2/jaar |  | variant 4 | ton CO2/jaar |  |  | variant 4 | ton CO2/jaar
Inkoop energie |  |  |  | 669.8417 |  |  | 717.7624 |  |  | 1014.1566 |  |  | 672.1456 |  |  |  | 669.8417
Inkoop energie
Inkoop elektriciteit | 0.526 | kWh | 1193548.3871 | 627.8065 |  | 1284652.3871 | 675.7272 |  | 1848139.3871 | 972.1213 |  | 1197928.3871 | 630.1103 |  |  | 1193548.3871 | 627.8065
Inkoop aardgas | 1.791 | Nm3 | 3710 | 6.6446 |  | 3710 | 6.6446 |  | 3710 | 6.6446 |  | 3710 | 6.6446 |  |  | 3710 | 6.6446
Inkoop warmte | 1110 | GJ | 0 | 0 |  | 0 | 0 |  | 0 | 0 |  | 0 | 0 |  |  | 0 | 0
Inkoop brandstoffen | [9 empty] | 0 |  |  | 0 |  |  |  | 0
Diesel | 2.2119 | kg | 16000 | 35.3906 |  | 16000 | 35.3906 |  | 16000 | 35.3906 |  | 16000 | 35.3906 |  |  | 16000 | 35.3906
Overig invloed nabehandeling op rwzi |  |  |  | 0 |  |  | 0 |  |  | 155.2239 |  |  | 155.2239 |  |  |  | 0
Energieverbruik opvoeren rioolwater | 0.526 | kWh | 0 | 0 |  | 0 | 0 |  | 187792.5 | 98.7789 |  | 187792.5 | 98.7789 |  |  | 0 | 0
Energieverbruik productie en bewerking spoelwater | 0.526 | kWh | 0 | 0 |  | 0 | 0 |  | 107310 | 56.4451 |  | 107310 | 56.4451 |  |  | 0 | 0
Inkoop hulpstoffen |  |  |  | 193.017 |  |  | 1072.1268 |  |  | 380.0583 |  |  | 1777.9499 |  |  |  | 193.017
Actieve kool | 9.6036 | kg | 0 | 0 |  | 91980 | 883.3383 |  | 0 | 0 |  | 83200 | 799.0188 |  | 164.32 | 0 | 0
Actieve kool geregenereerd | 2.519 | kg | 0 | 0 |  | 0 | 0 |  | 0 | 0 |  | 312000 | 785.9141 |  | 43.1 | 0 | 0
Actieve kool biologische oorsprong | 3.9375 | kg | 0 | 0 |  | 0 | 0 |  | 0 | 0 |  | 0 | 0 |  | 44.1 | 0 | 0
Aluminiumchloride, hydraatvorm | 0.34833 | kg | 0 | 0 |  | 0 | 0 |  | 0 | 0 |  | 0 | 0 |  | 14.9 | 0 | 0
Aluminiumsulfaat, poedervorm | 0.54938 | kg | 0 | 0 |  | 0 | 0 |  | 0 | 0 |  | 0 | 0 |  | 9.4 | 0 | 0
Antiscalants (polycarboxylaten) | 1.73 | kg | 0 | 0 |  | 0 | 0 |  | 0 | 0 |  | 0 | 0 |  | 29.6 | 0 | 0
Azijnzuur | 3.0585 | kg | 0 | 0 |  | 0 | 0 |  | 0 | 0 |  | 0 | 0 |  | 53.4 | 0 | 0
Bio-ethanol | 4.1196 | kg | 0 | 0 |  | 0 | 0 |  | 0 | 0 |  | 0 | 0 |  | 70.7 | 0 | 0
Calciumoxide (ongebluste kalk; poeder) | 0.33898 | kg | 0 | 0 |  | 0 | 0 |  | 0 | 0 |  | 0 | 0 |  | 5.8 | 0 | 0
Citroenzuur | 0.9 | kg | 0 | 0 |  | 0 | 0 |  | 0 | 0 |  | 0 | 0 |  | 6.8 | 0 | 0
Glycerine uit epichloorhydrine | 5.9613 | kg | 0 | 0 |  | 0 | 0 |  | 0 | 0 |  | 0 | 0 |  | 102 | 0 | 0
Glycerine uit koolzaadolie | 5.8444 | kg | 0 | 0 |  | 0 | 0 |  | 0 | 0 |  | 0 | 0 |  | 100 | 0 | 0
IJzer(III)chloride | 0.38106 | kg | 260000 | 99.075 |  | 260000 | 99.075 |  | 260000 | 99.075 |  | 260000 | 99.075 |  | 16.3 | 260000 | 99.075
IJzerchloridesulfaat | 0.71887 | kg | 0 | 0 |  | 0 | 0 |  | 0 | 0 |  | 0 | 0 |  | 12.3 | 0 | 0
IJzersulfaat | 0.19871 | kg | 0 | 0 |  | 0 | 0 |  | 0 | 0 |  | 0 | 0 |  | 3.4 | 0 | 0
Kalkhydraat | 0.25716 | kg | 0 | 0 |  | 0 | 0 |  | 0 | 0 |  | 0 | 0 |  | 4.4 | 0 | 0
Kalkmelk op basis van gebluste kalk | 0.25131 | kg | 0 | 0 |  | 0 | 0 |  | 0 | 0 |  | 0 | 0 |  | 4.3 | 0 | 0
Koolstofdioxide, vloeibaar | 0.63704 | kg | 0 | 0 |  | 0 | 0 |  | 0 | 0 |  | 0 | 0 |  | 10.9 | 0 | 0
Magnesiumchloride | 0.066276 | kg | 0 | 0 |  | 0 | 0 |  | 0 | 0 |  | 0 | 0 |  | 2.1 | 0 | 0
Magnesiumchloride, anhydride | 1.3793 | kg | 0 | 0 |  | 0 | 0 |  | 0 | 0 |  | 0 | 0 |  | 23.6 | 0 | 0
Magnesiumchloride, hydraat, vaste vorm | 0.19287 | kg | 0 | 0 |  | 0 | 0 |  | 0 | 0 |  | 0 | 0 |  | 3.3 | 0 | 0
Magnesiumoxide | 0.16364 | kg | 0 | 0 |  | 0 | 0 |  | 0 | 0 |  | 0 | 0 |  | 2.8 | 0 | 0
Melasse uit suikerbieten | 0.36236 | kg | 0 | 0 |  | 0 | 0 |  | 0 | 0 |  | 0 | 0 |  | 6.2 | 0 | 0
Methanol | 2.1975 | kg | 0 | 0 |  | 0 | 0 |  | 0 | 0 |  | 0 | 0 |  | 37.6 | 0 | 0
Natriumaluminaat oplossing | 0.47305 | kg | 0 | 0 |  | 0 | 0 |  | 0 | 0 |  | 0 | 0 |  | 21.3 | 0 | 0
Natriumchloride (zout), poedervorm | 0.19287 | kg | 0 | 0 |  | 0 | 0 |  | 0 | 0 |  | 0 | 0 |  | 3.3 | 0 | 0
Natriumhypochloriet | 0.15342 | kg | 0 | 0 |  | 0 | 0 |  | 0 | 0 |  | 0 | 0 |  | 17.5 | 0 | 0
Natronloog kwikcelproces | 0.6575 | kg | 0 | 0 |  | 0 | 0 |  | 0 | 0 |  | 0 | 0 |  | 22.5 | 0 | 0
Natronloog, membraanproces | 0.6049 | kg | 0 | 0 |  | 0 | 0 |  | 0 | 0 |  | 0 | 0 |  | 20.7 | 0 | 0
Natronloog, productiemix | 0.66627 | kg | 0 | 0 |  | 0 | 0 |  | 0 | 0 |  | 0 | 0 |  | 22.8 | 0 | 0
Polymeer, anionisch | 4.4768 | kg | 0 | 0 |  | 0 | 0 |  | 0 | 0 |  | 0 | 0 |  | 76.6 | 0 | 0
Polymeer, anionisch, vloeibaar | 3.6352 | kg | 0 | 0 |  | 0 | 0 |  | 0 | 0 |  | 0 | 0 |  | 62.2 | 0 | 0
Polymeer, kationisch, poeder | 5.0028 | kg | 0 | 0 |  | 0 | 0 |  | 0 | 0 |  | 0 | 0 |  | 85.6 | 0 | 0
Polymeer, kationisch, vloeibaar | 3.8982 | kg | 23167.8 | 90.3137 |  | 22083.0775 | 86.0852 |  | 23167.8 | 90.3137 |  | 23167.8 | 90.3137 |  | 66.7 | 23167.8 | 90.3137
Polyaluminiumchloride | 1.1338 | kg | 3200 | 3.6282 |  | 3200 | 3.6282 |  | 3200 | 3.6282 |  | 3200 | 3.6282 |  | 19.4 | 3200 | 3.6282
Polyaluminiumsulfaat, poeder | 1.0111 | kg | 0 | 0 |  | 0 | 0 |  | 0 | 0 |  | 0 | 0 |  | 17.3 | 0 | 0
Waterstofperoxide | 1.2095 | kg | 0 | 0 |  | 0 | 0 |  | 0 | 0 |  | 0 | 0 |  | 18.3 | 0 | 0
Zoutzuur, reactie propyleen en chloor | 0.050496 | kg | 0 | 0 |  | 0 | 0 |  | 0 | 0 |  | 0 | 0 |  | 2.4 | 0 | 0
Zoutzuur uit de reactie van waterstof en chloor | 1.6364 | kg | 0 | 0 |  | 0 | 0 |  | 0 | 0 |  | 0 | 0 |  | 28 | 0 | 0
Zoutzuur uit het Mannheim proces | 0.40911 | kg | 0 | 0 |  | 0 | 0 |  | 0 | 0 |  | 0 | 0 |  | 7 | 0 | 0
Zuurstof (vloeibaar) | 0.42 | kg | 0 | 0 |  | 0 | 0 |  | 445336.5 | 187.0413 |  | 0 | 0 |  | 8.8 | 0 | 0
Zwavelzuur, vloeibaar | 0.12273 | kg | 0 | 0 |  | 0 | 0 |  | 0 | 0 |  | 0 | 0 |  | 2.1 | 0 | 0
Materialen |  |  |  | 16.8467 |  |  | 16.8688 |  |  | 17.955 |  |  | 17.8663 |  |  | 0 | 16.8467
Gewapend beton | 133 | m3 | 3800 | 16.8467 |  | 3805 | 16.8688 |  | 4050 | 17.955 |  | 4030 | 17.8663 |  |  | 3800 | 16.8467
30
Slibeindverwerking |  |  |  | 385.5715 |  |  | 391.3854 |  |  | 385.5715 |  |  | 385.5715 |  |  |  | 385.5715
Droging en verbranding van ontwaterd slib | 0.05 | kg | 6100000 | 305 |  | 6191980 | 309.599 |  | 6100000 | 305 |  | 6100000 | 305 |  |  | 6100000 | 305
Transport vloeibaar slib | 0.13208 | tonkm | 0 | 0 |  | 0 | 0 |  | 0 | 0 |  | 0 | 0 |  |  | 0 | 0
Transport ontwaterd slib | 0.13208 | tonkm | 610000 | 80.5715 |  | 619198 | 81.7864 |  | 610000 | 80.5715 |  | 610000 | 80.5715 |  |  | 610000 | 80.5715
Note on C27: inschatting 41% van CO2-emissie van ak vers; (haalbaarheidsstudie biokoolproject)
Note on C34: inschatting MM
Note on C69: http://www.vobn.nl/bouwen-met-beton/kennis-delen/dossiers/mrpi-certificaat-voor-betonmortel

## factoren MJA (hidden)
Energiedrager (oud en nieuw) | Eenheid | Stookwaarde | CO2-em.factor
|  | (GJ/eenheid) | kg CO2/GJ) | ton CO2/eenheid
(Overige bitumineuze) steenkool | ton | 24.5 | 94.7 | 2320.15
Aardgas | Nm3 | 0.03165 | 56.8 | 1.7977
Aardgascondensaat | ton | 44 | 63.1 | 2776.4
Afval (niet biogeen) | ton | 34.4 | 73.6 | 2531.84
Antraciet | ton | 26.6 | 98.3 | 2614.78
Biomassa vast | ton | 15.1 | 109.6 | 1654.96
Biomassa vloeibaar | ton | 39.4 | 71.2 | 2805.28
Bitumen | ton | 41.9 | 80.7 | 3381.33
Bitumineuze leisteen | ton | 9.4 | 106.7 | 1002.98
Bruinkool | ton | 20 | 101.2 | 2024
Chemisch restgas | Nm3 | 0.03165 | 66.7 | 2.1111
Cokeskolen (basismetaal) | ton | 28.7 | 89.8 | 2577.26
Cokeskolen (cokeovens) | ton | 28.7 | 95.4 | 2737.98
Cokesoven/gascokes | ton | 28.5 | 111.9 | 3189.15
Cokesovengas | Nm3 | 0.03165 | 41.2 | 1.304
Electriciteit | MWh | 9 | 74.6 | 671.4
Ethaan | ton | 45.2 | 61.6 | 2784.32
Fosforovengas | Nm3 | 0.03165 | 149.5 | 4.7317
Gas-/dieselolie | ton | 42.7 | 74.3 | 3172.61
Hoogovengas | Nm3 | 0.03165 | 247.4 | 7.8302
Industrieeel fermentatiegas | Nm3 | 0.0233 | 84.2 | 1.9619
Kerosine luchtvaart | ton | 43.5 | 71.5 | 3110.25
Koolmonoxide | Nm3 | 0.0126 | 155.2 | 1.9555
Leisteenolie | ton | 36 | 73.3 | 2638.8
LPG | ton | 45.2 | 66.7 | 3014.84
Methaan | Nm3 | 0.0359 | 54.9 | 1.9709
Motorbenzine | ton | 44 | 72 | 3168
Nafta's | ton | 44 | 73.3 | 3225.2
Orimulsion | ton | 27.5 | 80.7 | 2219.25
Overige oliën | ton | 40.2 | 73.3 | 2946.66
Oxystaalovengas | Nm3 | 0.03165 | 191.9 | 6.0736
Petroleum | ton | 43.1 | 71.9 | 3098.89
Petroleumcokes | ton | 35.2 | 100.8 | 3548.16
Primaire energie | TJ | 1000 | 56.1 | 56100
Raffinaderij grondstoffen | ton | 44.8 | 73.3 | 3283.84
Raffinaderijgas | Nm3 | 0.03165 | 66.7 | 2.1111
Ruwe aardolie | ton | 42.7 | 73.3 | 3129.91
RWZI biogas | Nm3 | 0.0233 | 84.2 | 1.9619
Smeeroliën | ton | 41.4 | 73.3 | 3034.62
Steenkoolbriketten en bruinkoolbriketten | ton | 23.5 | 94.6 | 2223.1
Steenkoolcokes/cokes | ton | 29 | 103 | 2987
Stortgas | Nm3 | 0.0195 | 100.7 | 1.9637
Sub-bitumineuze kool | ton | 20.7 | 96.1 | 1989.27
Turf | ton | 10.8 | 106 | 1144.8
Warmte | TJ | 1110 | 56.1 | 62271
Waterstof | ton | 117 | 0 | 0
Zware stookolie | ton | 41 | 77.4 | 3173.4