## Blad1
Validatie STOWA knelpuntenbeoordelingsmethode overstorten, versie 2012_v03
Variant |  |  |  |  | Variabelen |  |  |  | Resultaten
P | D | B | A | PDBA | Piekemissie (m3) | Waterdiepte (m) | bodembreedte (m) | Aanvoer (m³/min) | Stroomsnelheid (m/s) | BZV initieel (mg/l) | invloeds-sfeer (m2) | slibaanwas (mm/j) | Score slibaanwas | Xmin (m) | O2 min (mg/l) | duur*deficiet tov norm 5 | Score zuurstof
1 | 1 | 1 | 1 | 1111 | 500 | 0.5 | 1 | 0.1 | 0.022851 | 87.7526 | 8.6479 | 11.443 | 8 | 1580.8593 | 0 | 23.8077 | 9
1 | 1 | 1 | 2 | 1112 | 500 | 0.5 | 1 | 1 | 0.03227 | 65.1266 | 19.4479 | 5.0884 | 6 | 2171.7291 | 0 | 14.4942 | 7
1 | 1 | 1 | 3 | 1113 | 500 | 0.5 | 1 | 10 | 0.19052 | 21.1017 | 127.4479 | 0.77646 | 1 | 6317.2968 | 5.3023 | 0 | 1
1 | 1 | 1 | 4 | 1114 | 500 | 0.5 | 1 | 100 | 1.9048 | 6.9348 | 1207.4479 | 0.081957 | 1 | 0 | 6 | 0 | 1
1 | 1 | 2 | 1 | 1121 | 500 | 0.5 | 2 | 0.1 | 0.015537 | 81.1218 | 11.1479 | 8.8768 | 7 | 1068.0535 | 0 | 21.0184 | 8
1 | 1 | 2 | 2 | 1122 | 500 | 0.5 | 2 | 1 | 0.021941 | 61.5476 | 21.9479 | 4.5088 | 5 | 1467.1061 | 0 | 13.0848 | 7
1 | 1 | 2 | 3 | 1123 | 500 | 0.5 | 2 | 10 | 0.12124 | 20.8333 | 129.9479 | 0.76152 | 1 | 4158.3041 | 5.266 | 0 | 1
1 | 1 | 2 | 4 | 1124 | 500 | 0.5 | 2 | 100 | 1.2121 | 6.9309 | 1209.9479 | 0.081787 | 1 | 0 | 6 | 0 | 1
1 | 1 | 3 | 1 | 1131 | 500 | 0.5 | 4 | 0.1 | 0.0094729 | 70.6077 | 16.1479 | 6.1282 | 6 | 642.9323 | 0 | 16.692 | 7
1 | 1 | 3 | 2 | 1132 | 500 | 0.5 | 4 | 1 | 0.013378 | 55.5319 | 26.9479 | 3.6722 | 4 | 882.9649 | 0 | 10.7696 | 7
1 | 1 | 3 | 3 | 1133 | 500 | 0.5 | 4 | 10 | 0.07019 | 20.3226 | 134.9479 | 0.73331 | 1 | 2430.9411 | 5.2755 | 0 | 1
1 | 1 | 3 | 4 | 1134 | 500 | 0.5 | 4 | 100 | 0.70177 | 6.9231 | 1214.9479 | 0.081451 | 1 | 0 | 6 | 0 | 1
1 | 1 | 4 | 1 | 1141 | 500 | 0.5 | 8 | 0.1 | 0.0053201 | 56.4069 | 26.1479 | 3.7846 | 5 | 351.8725 | 0 | 11.102 | 7
1 | 1 | 4 | 2 | 1142 | 500 | 0.5 | 8 | 1 | 0.0075131 | 46.6667 | 36.9479 | 2.6783 | 4 | 483.0289 | 0.036431 | 7.5133 | 6
1 | 1 | 4 | 3 | 1143 | 500 | 0.5 | 8 | 10 | 0.038103 | 19.3939 | 144.9479 | 0.68272 | 1 | 1278.8506 | 5.3594 | 0 | 1
1 | 1 | 4 | 4 | 1144 | 500 | 0.5 | 8 | 100 | 0.38096 | 6.9076 | 1224.9479 | 0.080786 | 1 | 0 | 6 | 0 | 1
1 | 2 | 1 | 1 | 1211 | 500 | 1 | 1 | 0.1 | 0.0074715 | 81.1218 | 11.1479 | 8.8768 | 5 | 784.1744 | 0 | 55.1607 | 10
1 | 2 | 1 | 2 | 1212 | 500 | 1 | 1 | 1 | 0.010551 | 61.5476 | 21.9479 | 4.5088 | 3 | 1089.0588 | 0 | 37.5246 | 10
1 | 2 | 1 | 3 | 1213 | 500 | 1 | 1 | 10 | 0.066681 | 20.8333 | 129.9479 | 0.76152 | 1 | 4559.7779 | 3.4558 | 1.787 | 2
1 | 2 | 1 | 4 | 1214 | 500 | 1 | 1 | 100 | 0.66668 | 6.9309 | 1209.9479 | 0.081787 | 1 | 0 | 6 | 0 | 1
1 | 2 | 2 | 1 | 1221 | 500 | 1 | 2 | 0.1 | 0.0057127 | 70.6077 | 16.1479 | 6.1282 | 4 | 594.9406 | 0 | 45.6186 | 10
1 | 2 | 2 | 2 | 1222 | 500 | 1 | 2 | 1 | 0.0080676 | 55.5319 | 26.9479 | 3.6722 | 3 | 826.3622 | 0 | 32.2361 | 9
1 | 2 | 2 | 3 | 1223 | 500 | 1 | 2 | 10 | 0.047629 | 20.3226 | 134.9479 | 0.73331 | 1 | 3308.5571 | 3.4675 | 1.7938 | 2
1 | 2 | 2 | 4 | 1224 | 500 | 1 | 2 | 100 | 0.4762 | 6.9231 | 1214.9479 | 0.081451 | 1 | 0 | 6 | 0 | 1
1 | 2 | 3 | 1 | 1231 | 500 | 1 | 4 | 0.1 | 0.0038842 | 56.4069 | 26.1479 | 3.7846 | 3 | 398.3433 | 0 | 33.0013 | 9
1 | 2 | 3 | 2 | 1232 | 500 | 1 | 4 | 1 | 0.0054853 | 46.6667 | 36.9479 | 2.6783 | 2 | 553.4366 | 0 | 24.6097 | 9
1 | 2 | 3 | 3 | 1233 | 500 | 1 | 4 | 10 | 0.030309 | 19.3939 | 144.9479 | 0.68272 | 1 | 2121.1285 | 3.5762 | 1.6403 | 2
1 | 2 | 3 | 4 | 1234 | 500 | 1 | 4 | 100 | 0.30304 | 6.9076 | 1224.9479 | 0.080786 | 1 | 0 | 6 | 0 | 1
1 | 2 | 4 | 1 | 1241 | 500 | 1 | 8 | 0.1 | 0.0023682 | 40.8761 | 46.1479 | 2.1444 | 2 | 235.6895 | 0 | 19.7716 | 8
1 | 2 | 4 | 2 | 1242 | 500 | 1 | 8 | 1 | 0.0033444 | 35.8442 | 56.9479 | 1.7377 | 1 | 327.6172 | 0 | 15.6884 | 7
1 | 2 | 4 | 3 | 1243 | 500 | 1 | 8 | 10 | 0.017548 | 17.8378 | 164.9479 | 0.59994 | 1 | 1211.5495 | 3.8534 | 1.2196 | 2
1 | 2 | 4 | 4 | 1244 | 500 | 1 | 8 | 100 | 0.17544 | 6.8775 | 1244.9479 | 0.079488 | 1 | 0 | 6 | 0 | 1
1 | 3 | 1 | 1 | 1311 | 500 | 2 | 1 | 0.1 | 0.0022077 | 70.6077 | 16.1479 | 6.1282 | 2 | 334.3378 | 0 | 105.4651 | 10
1 | 3 | 1 | 2 | 1312 | 500 | 2 | 1 | 1 | 0.0031178 | 55.5319 | 26.9479 | 3.6722 | 1 | 467.0279 | 0 | 77.4789 | 10
1 | 3 | 1 | 3 | 1313 | 500 | 2 | 1 | 10 | 0.020838 | 20.3226 | 134.9479 | 0.73331 | 1 | 2288.8956 | 1.0841 | 8.8413 | 6
1 | 3 | 1 | 4 | 1314 | 500 | 2 | 1 | 100 | 0.20834 | 6.9231 | 1214.9479 | 0.081451 | 1 | 13043.1784 | 5.4091 | 0 | 1
1 | 3 | 2 | 1 | 1321 | 500 | 2 | 2 | 0.1 | 0.0018679 | 56.4069 | 26.1479 | 3.7846 | 1 | 280.0199 | 0 | 79.077 | 10
1 | 3 | 2 | 2 | 1322 | 500 | 2 | 2 | 1 | 0.0026378 | 46.6667 | 36.9479 | 2.6783 | 1 | 391.2795 | 0 | 61.3229 | 10
1 | 3 | 2 | 3 | 1323 | 500 | 2 | 2 | 10 | 0.01667 | 19.3939 | 144.9479 | 0.68272 | 1 | 1841.69 | 1.2962 | 8.31 | 6
1 | 3 | 2 | 4 | 1324 | 500 | 2 | 2 | 100 | 0.16667 | 6.9076 | 1224.9479 | 0.080786 | 1 | 10408.508 | 5.4132 | 0 | 1
1 | 3 | 3 | 1 | 1331 | 500 | 2 | 4 | 0.1 | 0.0014282 | 40.8761 | 46.1479 | 2.1444 | 1 | 210 | 0 | 50.9385 | 10
1 | 3 | 3 | 2 | 1332 | 500 | 2 | 4 | 1 | 0.0020169 | 35.8442 | 56.9479 | 1.7377 | 1 | 293.6161 | 0 | 42.088 | 10
1 | 3 | 3 | 3 | 1333 | 500 | 2 | 4 | 10 | 0.011907 | 17.8378 | 164.9479 | 0.59994 | 1 | 1317.3105 | 1.7043 | 7.2184 | 6
1 | 3 | 3 | 4 | 1334 | 500 | 2 | 4 | 100 | 0.11905 | 6.8775 | 1244.9479 | 0.079488 | 1 | 7398.0826 | 5.4213 | 0 | 1
1 | 3 | 4 | 1 | 1341 | 500 | 2 | 8 | 0.1 | 0.00097105 | 27.3635 | 86.1479 | 1.1487 | 1 | 137.8 | 0 | 27.6107 | 9
1 | 3 | 4 | 2 | 1342 | 500 | 2 | 8 | 1 | 0.0013713 | 25.2991 | 96.9479 | 1.0207 | 1 | 192.8725 | 0 | 24.2262 | 8
1 | 3 | 4 | 3 | 1343 | 500 | 2 | 8 | 10 | 0.0075773 | 15.5556 | 204.9479 | 0.48285 | 1 | 827.4743 | 2.375 | 5.3891 | 5
1 | 3 | 4 | 4 | 1344 | 500 | 2 | 8 | 100 | 0.075759 | 6.8199 | 1284.9479 | 0.077013 | 1 | 4662.8658 | 5.4365 | 0 | 1
1 | 4 | 1 | 1 | 1411 | 500 | 3 | 1 | 0.1 | 0.0010446 | 62.6456 | 21.1479 | 4.6793 | 1 | 191.8156 | 0 | 142.3881 | 10
1 | 4 | 1 | 2 | 1412 | 500 | 3 | 1 | 1 | 0.0014752 | 50.6731 | 31.9479 | 3.0975 | 1 | 268.541 | 0 | 109.0156 | 10
1 | 4 | 1 | 3 | 1413 | 500 | 3 | 1 | 10 | 0.010103 | 19.8438 | 139.9479 | 0.70711 | 1 | 1400.0378 | 0 | 16.3924 | 7
1 | 4 | 1 | 4 | 1414 | 500 | 3 | 1 | 100 | 0.10101 | 6.9153 | 1219.9479 | 0.081117 | 1 | 9829.6792 | 4.7729 | 0.18316 | 1
1 | 4 | 2 | 1 | 1421 | 500 | 3 | 2 | 0.1 | 0.0009251 | 47.2598 | 36.1479 | 2.7376 | 1 | 167.8545 | 0 | 99.6254 | 10
1 | 4 | 2 | 2 | 1422 | 500 | 3 | 2 | 1 | 0.0013064 | 40.4478 | 46.9479 | 2.1078 | 1 | 235.0981 | 0 | 81.0564 | 10
1 | 4 | 2 | 3 | 1423 | 500 | 3 | 2 | 10 | 0.0085488 | 18.5714 | 154.9479 | 0.63866 | 1 | 1185.2405 | 0.036773 | 14.8463 | 7
1 | 4 | 2 | 4 | 1424 | 500 | 3 | 2 | 100 | 0.085472 | 6.8924 | 1234.9479 | 0.080132 | 1 | 8300.9109 | 4.7812 | 0.17328 | 1
1 | 4 | 3 | 1 | 1431 | 500 | 3 | 4 | 0.1 | 0.0007529 | 32.5522 | 66.1479 | 1.496 | 1 | 133.6085 | 0 | 59.9943 | 10
1 | 4 | 3 | 2 | 1432 | 500 | 3 | 4 | 1 | 0.0010633 | 29.4845 | 76.9479 | 1.286 | 1 | 187.2787 | 0 | 51.987 | 10
1 | 4 | 3 | 3 | 1433 | 500 | 3 | 4 | 10 | 0.0065373 | 16.5854 | 184.9479 | 0.53506 | 1 | 902.9099 | 0.74498 | 12.3111 | 6
1 | 4 | 3 | 4 | 1434 | 500 | 3 | 4 | 100 | 0.065361 | 6.8482 | 1264.9479 | 0.078231 | 1 | 6323.1587 | 4.7973 | 0.15475 | 1
1 | 4 | 4 | 1 | 1441 | 500 | 3 | 8 | 0.1 | 0.00054865 | 21.2449 | 126.1479 | 0.78446 | 1 | 93.685 | 0 | 31.2158 | 9
1 | 4 | 4 | 2 | 1442 | 500 | 3 | 8 | 1 | 0.00077482 | 20.1274 | 136.9479 | 0.7226 | 1 | 131.4829 | 0 | 28.5305 | 9
1 | 4 | 4 | 3 | 1443 | 500 | 3 | 8 | 10 | 0.0044454 | 13.9623 | 244.9479 | 0.404 | 1 | 604.4364 | 1.722 | 8.8463 | 6
1 | 4 | 4 | 4 | 1444 | 500 | 3 | 8 | 100 | 0.044445 | 6.7658 | 1324.9479 | 0.074688 | 1 | 4267.9707 | 4.8272 | 0.12209 | 1
2 | 1 | 1 | 1 | 2111 | 1000 | 0.5 | 1 | 0.1 | 0.044655 | 93.4544 | 13.5958 | 14.5572 | 8 | 3103.8222 | 0 | 26.2374 | 9
2 | 1 | 1 | 2 | 2112 | 1000 | 0.5 | 1 | 1 | 0.054075 | 78.6434 | 24.3958 | 8.1127 | 7 | 3707.3516 | 0 | 19.9871 | 8
2 | 1 | 1 | 3 | 2113 | 1000 | 0.5 | 1 | 10 | 0.19056 | 32.5362 | 132.3958 | 1.4949 | 2 | 9999.839 | 3.159 | 1.8075 | 3
2 | 1 | 1 | 4 | 2114 | 1000 | 0.5 | 1 | 100 | 1.9048 | 8.7924 | 1212.3958 | 0.16324 | 1 | 0 | 6 | 0 | 1
2 | 1 | 2 | 1 | 2121 | 1000 | 0.5 | 2 | 0.1 | 0.030362 | 89.5196 | 16.0958 | 12.2961 | 8 | 2103.6847 | 0 | 24.5578 | 9
2 | 1 | 2 | 2 | 2122 | 1000 | 0.5 | 2 | 1 | 0.036767 | 75.8955 | 26.8958 | 7.3586 | 6 | 2512.6789 | 0 | 18.8516 | 8
2 | 1 | 2 | 3 | 2123 | 1000 | 0.5 | 2 | 10 | 0.12126 | 32.1429 | 134.8958 | 1.4672 | 2 | 6504.0182 | 3.0987 | 1.9183 | 3
2 | 1 | 2 | 4 | 2124 | 1000 | 0.5 | 2 | 100 | 1.2122 | 8.7849 | 1214.8958 | 0.16291 | 1 | 0 | 6 | 0 | 1
2 | 1 | 3 | 1 | 2131 | 1000 | 0.5 | 4 | 0.1 | 0.018512 | 82.6144 | 21.0958 | 9.3818 | 7 | 1274.5104 | 0 | 21.6426 | 8
2 | 1 | 3 | 2 | 2132 | 1000 | 0.5 | 4 | 1 | 0.022417 | 70.9722 | 31.8958 | 6.2051 | 6 | 1522.223 | 0 | 16.8397 | 7
2 | 1 | 3 | 3 | 2133 | 1000 | 0.5 | 4 | 10 | 0.070205 | 31.3889 | 139.8958 | 1.4147 | 2 | 3814.0911 | 3.1219 | 1.9067 | 3
2 | 1 | 3 | 4 | 2134 | 1000 | 0.5 | 4 | 100 | 0.70178 | 8.7698 | 1219.8958 | 0.16224 | 1 | 0 | 6 | 0 | 1
2 | 1 | 4 | 1 | 2141 | 1000 | 0.5 | 8 | 0.1 | 0.010397 | 71.7135 | 31.0958 | 6.3647 | 6 | 706.7066 | 0 | 17.1404 | 7
2 | 1 | 4 | 2 | 2142 | 1000 | 0.5 | 8 | 1 | 0.01259 | 62.9268 | 41.8958 | 4.724 | 5 | 843.9757 | 0 | 13.6252 | 7
2 | 1 | 4 | 3 | 2143 | 1000 | 0.5 | 8 | 10 | 0.038111 | 30 | 149.8958 | 1.3204 | 2 | 2067.028 | 3.2847 | 1.6904 | 2
2 | 1 | 4 | 4 | 2144 | 1000 | 0.5 | 8 | 100 | 0.38097 | 8.7402 | 1229.8958 | 0.16092 | 1 | 0 | 6 | 0 | 1
2 | 2 | 1 | 1 | 2211 | 1000 | 1 | 1 | 0.1 | 0.014601 | 89.5196 | 16.0958 | 12.2961 | 6 | 1539.8887 | 0 | 62.8724 | 10
2 | 2 | 1 | 2 | 2212 | 1000 | 1 | 1 | 1 | 0.017681 | 75.8955 | 26.8958 | 7.3586 | 4 | 1849.0383 | 0 | 50.4003 | 10
2 | 2 | 1 | 3 | 2213 | 1000 | 1 | 1 | 10 | 0.066694 | 32.1429 | 134.8958 | 1.4672 | 1 | 5725.8544 | 0.12199 | 9.239 | 6
2 | 2 | 1 | 4 | 2214 | 1000 | 1 | 1 | 100 | 0.66669 | 8.7849 | 1214.8958 | 0.16291 | 1 | 12811.0813 | 5.9198 | 0 | 1
2 | 2 | 2 | 1 | 2221 | 1000 | 1 | 2 | 0.1 | 0.011164 | 82.6144 | 21.0958 | 9.3818 | 5 | 1172.8085 | 0 | 56.5268 | 10
2 | 2 | 2 | 2 | 2222 | 1000 | 1 | 2 | 1 | 0.013519 | 70.9722 | 31.8958 | 6.2051 | 4 | 1408.3111 | 0 | 45.947 | 10
2 | 2 | 2 | 3 | 2223 | 1000 | 1 | 2 | 10 | 0.047639 | 31.3889 | 139.8958 | 1.4147 | 1 | 4155.7379 | 0.1495 | 9.3009 | 6
2 | 2 | 2 | 4 | 2224 | 1000 | 1 | 2 | 100 | 0.47621 | 8.7698 | 1219.8958 | 0.16224 | 1 | 9068.7651 | 5.9214 | 0 | 1
2 | 2 | 3 | 1 | 2231 | 1000 | 1 | 4 | 0.1 | 0.0075905 | 71.7135 | 31.0958 | 6.3647 | 4 | 791.2329 | 0 | 46.6152 | 10
2 | 2 | 3 | 2 | 2232 | 1000 | 1 | 4 | 1 | 0.0091917 | 62.9268 | 41.8958 | 4.724 | 3 | 950.1785 | 0 | 38.7474 | 10
2 | 2 | 3 | 3 | 2233 | 1000 | 1 | 4 | 10 | 0.030316 | 30 | 149.8958 | 1.3204 | 1 | 2677.214 | 0.34403 | 8.9427 | 6
2 | 2 | 3 | 4 | 2234 | 1000 | 1 | 4 | 100 | 0.30304 | 8.7402 | 1229.8958 | 0.16092 | 1 | 5667.0863 | 5.9245 | 0 | 1
2 | 2 | 4 | 1 | 2241 | 1000 | 1 | 8 | 0.1 | 0.004628 | 57.0833 | 51.0958 | 3.8734 | 3 | 475.0534 | 0 | 33.5923 | 9
2 | 2 | 4 | 2 | 2242 | 1000 | 1 | 8 | 1 | 0.0056042 | 51.5686 | 61.8958 | 3.1976 | 2 | 570.5592 | 0 | 28.799 | 9
2 | 2 | 4 | 3 | 2243 | 1000 | 1 | 8 | 10 | 0.017551 | 27.619 | 169.8958 | 1.1649 | 1 | 1551.5663 | 0.83739 | 7.8073 | 6
2 | 2 | 4 | 4 | 2244 | 1000 | 1 | 8 | 100 | 0.17545 | 8.6822 | 1249.8958 | 0.15835 | 1 | 3226.3913 | 5.9276 | 0 | 1
2 | 3 | 1 | 1 | 2311 | 1000 | 2 | 1 | 0.1 | 0.0043143 | 82.6144 | 21.0958 | 9.3818 | 3 | 657.1671 | 0 | 128.0865 | 10
2 | 3 | 1 | 2 | 2312 | 1000 | 2 | 1 | 1 | 0.0052244 | 70.9722 | 31.8958 | 6.2051 | 2 | 791.3438 | 0 | 106.1563 | 10
2 | 3 | 1 | 3 | 2313 | 1000 | 2 | 1 | 10 | 0.020842 | 31.3889 | 139.8958 | 1.4147 | 1 | 2681.9195 | 0 | 26.0757 | 9
2 | 3 | 1 | 4 | 2314 | 1000 | 2 | 1 | 100 | 0.20834 | 8.7698 | 1219.8958 | 0.16224 | 1 | 16069.3067 | 4.8884 | 0.051992 | 1
2 | 3 | 2 | 1 | 2321 | 1000 | 2 | 2 | 0.1 | 0.0036502 | 71.7135 | 31.0958 | 6.3647 | 2 | 553.1243 | 0 | 107.5458 | 10
2 | 3 | 2 | 2 | 2322 | 1000 | 2 | 2 | 1 | 0.0044201 | 62.9268 | 41.8958 | 4.724 | 2 | 666.1149 | 0 | 91.1434 | 10
2 | 3 | 2 | 3 | 2323 | 1000 | 2 | 2 | 10 | 0.016674 | 30 | 149.8958 | 1.3204 | 1 | 2163.9162 | 0 | 25.0301 | 9
2 | 3 | 2 | 4 | 2324 | 1000 | 2 | 2 | 100 | 0.16667 | 8.7402 | 1229.8958 | 0.16092 | 1 | 12825.0063 | 4.8971 | 0.046061 | 1
2 | 3 | 3 | 1 | 2331 | 1000 | 2 | 4 | 0.1 | 0.002791 | 57.0833 | 51.0958 | 3.8734 | 1 | 418.6551 | 0 | 80.3324 | 10
2 | 3 | 3 | 2 | 2332 | 1000 | 2 | 4 | 1 | 0.0033797 | 51.5686 | 61.8958 | 3.1976 | 1 | 504.2596 | 0 | 70.221 | 10
2 | 3 | 3 | 3 | 2333 | 1000 | 2 | 4 | 10 | 0.01191 | 27.619 | 169.8958 | 1.1649 | 1 | 1557.2682 | 0 | 22.7326 | 8
2 | 3 | 3 | 4 | 2334 | 1000 | 2 | 4 | 100 | 0.11905 | 8.6822 | 1249.8958 | 0.15835 | 1 | 9117.7966 | 4.9141 | 0.03519 | 1
2 | 3 | 4 | 1 | 2341 | 1000 | 2 | 8 | 0.1 | 0.0018976 | 41.2043 | 91.0958 | 2.1726 | 1 | 279.1844 | 0 | 51.5303 | 10
2 | 3 | 4 | 2 | 2342 | 1000 | 2 | 8 | 1 | 0.0022979 | 38.4507 | 101.8958 | 1.9423 | 1 | 336.3739 | 0 | 46.6575 | 10
2 | 3 | 4 | 3 | 2343 | 1000 | 2 | 8 | 10 | 0.0075789 | 24 | 209.8958 | 0.94293 | 1 | 990.3615 | 0 | 18.5625 | 7
2 | 3 | 4 | 4 | 2344 | 1000 | 2 | 8 | 100 | 0.075761 | 8.5714 | 1289.8958 | 0.15344 | 1 | 5748.9944 | 4.9464 | 0.017375 | 1
2 | 4 | 1 | 1 | 2411 | 1000 | 3 | 1 | 0.1 | 0.0020413 | 76.7523 | 26.0958 | 7.5842 | 2 | 377.3796 | 0 | 182.2487 | 10
2 | 4 | 1 | 2 | 2412 | 1000 | 3 | 1 | 1 | 0.0024719 | 66.6883 | 36.8958 | 5.3642 | 1 | 454.9255 | 0 | 153.7528 | 10
2 | 4 | 1 | 3 | 2413 | 1000 | 3 | 1 | 10 | 0.010105 | 30.6757 | 144.8958 | 1.3659 | 1 | 1603.7256 | 0 | 42.4215 | 10
2 | 4 | 1 | 4 | 2414 | 1000 | 3 | 1 | 100 | 0.10101 | 8.7549 | 1224.8958 | 0.16158 | 1 | 11073.251 | 4.0877 | 1.4047 | 1
2 | 4 | 2 | 1 | 2421 | 1000 | 3 | 2 | 0.1 | 0.0018078 | 63.4975 | 41.0958 | 4.816 | 1 | 332.1385 | 0 | 144.7695 | 10
2 | 4 | 2 | 2 | 2422 | 1000 | 3 | 2 | 1 | 0.0021892 | 56.6304 | 51.8958 | 3.8137 | 1 | 400.4352 | 0 | 125.5523 | 10
2 | 4 | 2 | 3 | 2423 | 1000 | 3 | 2 | 10 | 0.0085506 | 28.75 | 159.8958 | 1.2378 | 1 | 1362.6128 | 0 | 39.38 | 10
2 | 4 | 2 | 4 | 2424 | 1000 | 3 | 2 | 100 | 0.085474 | 8.7109 | 1239.8958 | 0.15962 | 1 | 9349.5556 | 4.1044 | 1.3679 | 1
2 | 4 | 3 | 1 | 2431 | 1000 | 3 | 4 | 0.1 | 0.0014713 | 47.7158 | 71.0958 | 2.7838 | 1 | 267.0861 | 0 | 100.8683 | 10
2 | 4 | 3 | 2 | 2432 | 1000 | 3 | 4 | 1 | 0.0017817 | 43.9344 | 81.8958 | 2.4167 | 1 | 322.0778 | 0 | 90.5289 | 10
2 | 4 | 3 | 3 | 2433 | 1000 | 3 | 4 | 10 | 0.0065387 | 25.6522 | 189.8958 | 1.0422 | 1 | 1045.1387 | 0 | 34.1132 | 9
2 | 4 | 3 | 4 | 2434 | 1000 | 3 | 4 | 100 | 0.065362 | 8.626 | 1269.8958 | 0.15585 | 1 | 7119.5159 | 4.1365 | 1.2976 | 1
2 | 4 | 4 | 1 | 2441 | 1000 | 3 | 8 | 0.1 | 0.0010722 | 32.7453 | 131.0958 | 1.5097 | 1 | 190.3478 | 0 | 60.4976 | 10
2 | 4 | 4 | 2 | 2442 | 1000 | 3 | 8 | 1 | 0.0012983 | 31.0989 | 141.8958 | 1.3948 | 1 | 229.6303 | 0 | 56.195 | 10
2 | 4 | 4 | 3 | 2443 | 1000 | 3 | 8 | 10 | 0.0044463 | 21.3793 | 249.8958 | 0.792 | 1 | 707.9338 | 0 | 26.3313 | 9
2 | 4 | 4 | 4 | 2444 | 1000 | 3 | 8 | 100 | 0.044446 | 8.4672 | 1329.8958 | 0.14882 | 1 | 4801.8956 | 4.1966 | 1.1695 | 1
3 | 1 | 1 | 1 | 3111 | 2000 | 0.5 | 1 | 0.1 | 0.088264 | 96.6104 | 23.4917 | 16.8499 | 8 | 6149.2606 | 0 | 27.5933 | 9
3 | 1 | 1 | 2 | 3112 | 2000 | 0.5 | 1 | 1 | 0.097684 | 87.9694 | 34.2917 | 11.5431 | 8 | 6759.1572 | 0 | 23.8996 | 9
3 | 1 | 1 | 3 | 3113 | 2000 | 0.5 | 1 | 10 | 0.19188 | 47.6966 | 142.2917 | 2.7818 | 4 | 12381.0981 | 0 | 7.8802 | 6
3 | 1 | 1 | 4 | 3114 | 2000 | 0.5 | 1 | 100 | 1.9049 | 12.2937 | 1222.2917 | 0.32385 | 1 | 0 | 6 | 0 | 1
3 | 1 | 2 | 1 | 3121 | 2000 | 0.5 | 2 | 0.1 | 0.060013 | 94.4539 | 25.9917 | 15.2292 | 8 | 4174.4097 | 0 | 26.666 | 9
3 | 1 | 2 | 2 | 3122 | 2000 | 0.5 | 2 | 1 | 0.066417 | 86.1966 | 36.7917 | 10.7588 | 8 | 4588.4091 | 0 | 23.1495 | 8
3 | 1 | 2 | 3 | 3123 | 2000 | 0.5 | 2 | 10 | 0.13046 | 47.2222 | 144.7917 | 2.7338 | 4 | 8404.2669 | 0 | 7.7107 | 6
3 | 1 | 2 | 4 | 3124 | 2000 | 0.5 | 2 | 100 | 1.2122 | 12.2797 | 1224.7917 | 0.32318 | 1 | 0 | 6 | 0 | 1
3 | 1 | 3 | 1 | 3131 | 2000 | 0.5 | 4 | 0.1 | 0.03659 | 90.4317 | 30.9917 | 12.7723 | 8 | 2537.1143 | 0 | 24.946 | 9
3 | 1 | 3 | 2 | 3132 | 2000 | 0.5 | 4 | 1 | 0.040495 | 82.8689 | 41.7917 | 9.4716 | 7 | 2788.7004 | 0 | 21.7492 | 8
3 | 1 | 3 | 3 | 3133 | 2000 | 0.5 | 4 | 10 | 0.079543 | 46.3043 | 149.7917 | 2.6426 | 4 | 5107.1823 | 0.10073 | 7.3849 | 6
3 | 1 | 3 | 4 | 3134 | 2000 | 0.5 | 4 | 100 | 0.70181 | 12.2519 | 1229.7917 | 0.32187 | 1 | 0 | 6 | 0 | 1
3 | 1 | 4 | 1 | 3141 | 2000 | 0.5 | 8 | 0.1 | 0.020549 | 83.3828 | 40.9917 | 9.6564 | 7 | 1415.8677 | 0 | 21.9649 | 8
3 | 1 | 4 | 2 | 3142 | 2000 | 0.5 | 8 | 1 | 0.022742 | 76.9697 | 51.7917 | 7.6428 | 7 | 1556.2304 | 0 | 19.2945 | 8
3 | 1 | 4 | 3 | 3143 | 2000 | 0.5 | 8 | 10 | 0.044673 | 44.5833 | 159.7917 | 2.4772 | 3 | 2849.2819 | 0.40599 | 6.7815 | 6
3 | 1 | 4 | 4 | 3144 | 2000 | 0.5 | 8 | 100 | 0.38098 | 12.197 | 1239.7917 | 0.31927 | 1 | 0 | 6 | 0 | 1
3 | 2 | 1 | 1 | 3211 | 2000 | 1 | 1 | 0.1 | 0.028859 | 94.4539 | 25.9917 | 15.2292 | 7 | 3051.1102 | 0 | 67.4339 | 10
3 | 2 | 1 | 2 | 3212 | 2000 | 1 | 1 | 1 | 0.031939 | 86.1966 | 36.7917 | 10.7588 | 6 | 3362.4368 | 0 | 59.8129 | 10
3 | 2 | 1 | 3 | 3213 | 2000 | 1 | 1 | 10 | 0.066722 | 47.2222 | 144.7917 | 2.7338 | 2 | 6739.4285 | 0 | 25.0802 | 9
3 | 2 | 1 | 4 | 3214 | 2000 | 1 | 1 | 100 | 0.66672 | 12.2797 | 1224.7917 | 0.32318 | 1 | 29497.5796 | 5.3823 | 0 | 1
3 | 2 | 2 | 1 | 3221 | 2000 | 1 | 2 | 0.1 | 0.022066 | 90.4317 | 30.9917 | 12.7723 | 6 | 2328.3222 | 0 | 63.7142 | 10
3 | 2 | 2 | 2 | 3222 | 2000 | 1 | 2 | 1 | 0.024421 | 82.8689 | 41.7917 | 9.4716 | 5 | 2565.9198 | 0 | 56.7596 | 10
3 | 2 | 2 | 3 | 3223 | 2000 | 1 | 2 | 10 | 0.04797 | 46.3043 | 149.7917 | 2.6426 | 2 | 4836.2119 | 0 | 24.3027 | 9
3 | 2 | 2 | 4 | 3224 | 2000 | 1 | 2 | 100 | 0.47623 | 12.2519 | 1229.7917 | 0.32187 | 1 | 21009.8526 | 5.3873 | 0 | 1
3 | 2 | 3 | 1 | 3231 | 2000 | 1 | 4 | 0.1 | 0.015003 | 83.3828 | 40.9917 | 9.6564 | 5 | 1576.8835 | 0 | 57.2305 | 10
3 | 2 | 3 | 2 | 3232 | 2000 | 1 | 4 | 1 | 0.016604 | 76.9697 | 51.7917 | 7.6428 | 5 | 1737.8292 | 0 | 51.3761 | 10
3 | 2 | 3 | 3 | 3233 | 2000 | 1 | 4 | 10 | 0.032616 | 44.5833 | 159.7917 | 2.4772 | 2 | 3275.9751 | 0 | 22.853 | 8
3 | 2 | 3 | 4 | 3234 | 2000 | 1 | 4 | 100 | 0.30306 | 12.197 | 1239.7917 | 0.31927 | 1 | 13678.6883 | 5.3637 | 0 | 1
3 | 2 | 4 | 1 | 3241 | 2000 | 1 | 8 | 0.1 | 0.0091475 | 72.2805 | 60.9917 | 6.49 | 4 | 953.9723 | 0 | 47.1273 | 10
3 | 2 | 4 | 2 | 3242 | 2000 | 1 | 8 | 1 | 0.010124 | 67.5 | 71.7917 | 5.5136 | 4 | 1051.3759 | 0 | 42.8267 | 10
3 | 2 | 4 | 3 | 3243 | 2000 | 1 | 8 | 10 | 0.019886 | 41.5385 | 179.7917 | 2.2016 | 2 | 1982.5873 | 0 | 20.3165 | 8
3 | 2 | 4 | 4 | 3244 | 2000 | 1 | 8 | 100 | 0.17545 | 12.0896 | 1259.7917 | 0.31421 | 1 | 8136.455 | 5.3376 | 0 | 1
3 | 3 | 1 | 1 | 3311 | 2000 | 2 | 1 | 0.1 | 0.0085276 | 90.4317 | 30.9917 | 12.7723 | 4 | 1302.7578 | 0 | 142.9173 | 10
3 | 3 | 1 | 2 | 3312 | 2000 | 2 | 1 | 1 | 0.0094376 | 82.8689 | 41.7917 | 9.4716 | 3 | 1437.7035 | 0 | 128.5675 | 10
3 | 3 | 1 | 3 | 3313 | 2000 | 2 | 1 | 10 | 0.020851 | 46.3043 | 149.7917 | 2.6426 | 1 | 3091.3705 | 0 | 60.6674 | 10
3 | 3 | 1 | 4 | 3314 | 2000 | 2 | 1 | 100 | 0.20835 | 12.2519 | 1229.7917 | 0.32187 | 1 | 19212.1192 | 3.8283 | 1.6413 | 2
3 | 3 | 2 | 1 | 3321 | 2000 | 2 | 2 | 0.1 | 0.0072148 | 83.3828 | 40.9917 | 9.6564 | 3 | 1099.3177 | 0 | 129.5404 | 10
3 | 3 | 2 | 2 | 3322 | 2000 | 2 | 2 | 1 | 0.0079848 | 76.9697 | 51.7917 | 7.6428 | 3 | 1213.2166 | 0 | 117.426 | 10
3 | 3 | 2 | 3 | 3323 | 2000 | 2 | 2 | 10 | 0.016681 | 44.5833 | 159.7917 | 2.4772 | 1 | 2467.1646 | 0 | 57.5698 | 10
3 | 3 | 2 | 4 | 3324 | 2000 | 2 | 2 | 100 | 0.16668 | 12.197 | 1239.7917 | 0.31927 | 1 | 15341.5448 | 3.8455 | 1.6072 | 2
3 | 3 | 3 | 1 | 3331 | 2000 | 2 | 4 | 0.1 | 0.0055165 | 72.2805 | 60.9917 | 6.49 | 2 | 836.1924 | 0 | 108.6094 | 10
3 | 3 | 3 | 2 | 3332 | 2000 | 2 | 4 | 1 | 0.0061052 | 67.5 | 71.7917 | 5.5136 | 2 | 922.8689 | 0 | 99.6595 | 10
3 | 3 | 3 | 3 | 3333 | 2000 | 2 | 4 | 10 | 0.011992 | 41.5385 | 179.7917 | 2.2016 | 1 | 1765.3517 | 0 | 52.1245 | 10
3 | 3 | 3 | 4 | 3334 | 2000 | 2 | 4 | 100 | 0.11906 | 12.0896 | 1259.7917 | 0.31421 | 1 | 10918.3861 | 3.8789 | 1.5411 | 2
3 | 3 | 4 | 1 | 3341 | 2000 | 2 | 8 | 0.1 | 0.0037508 | 57.4283 | 100.9917 | 3.9195 | 1 | 562.8016 | 0 | 80.9688 | 10
3 | 3 | 4 | 2 | 3342 | 2000 | 2 | 8 | 1 | 0.0041511 | 54.4792 | 111.7917 | 3.5408 | 1 | 621.1909 | 0 | 75.5454 | 10
3 | 3 | 4 | 3 | 3343 | 2000 | 2 | 8 | 10 | 0.0081539 | 36.6667 | 219.7917 | 1.8009 | 1 | 1189.1936 | 0 | 43.5225 | 10
3 | 3 | 4 | 4 | 3344 | 2000 | 2 | 8 | 100 | 0.075764 | 11.8841 | 1299.7917 | 0.30454 | 1 | 6998.2646 | 3.8976 | 1.5182 | 2
3 | 4 | 1 | 1 | 3411 | 2000 | 3 | 1 | 0.1 | 0.0040348 | 86.7556 | 35.9917 | 10.9979 | 3 | 748.4864 | 0 | 210.7866 | 10
3 | 4 | 1 | 2 | 3412 | 2000 | 3 | 1 | 1 | 0.0044653 | 79.8031 | 46.7917 | 8.4595 | 2 | 826.461 | 0 | 190.9376 | 10
3 | 4 | 1 | 3 | 3413 | 2000 | 3 | 1 | 10 | 0.010109 | 45.4255 | 154.7917 | 2.5572 | 1 | 1830.6727 | 0 | 94.6023 | 10
3 | 4 | 1 | 4 | 3414 | 2000 | 3 | 1 | 100 | 0.10102 | 12.2243 | 1234.7917 | 0.32057 | 1 | 12420.1098 | 2.7488 | 5.0205 | 5
3 | 4 | 2 | 1 | 3421 | 2000 | 3 | 2 | 0.1 | 0.0035733 | 77.4085 | 50.9917 | 7.7627 | 2 | 660.7721 | 0 | 184.1199 | 10
3 | 4 | 2 | 2 | 3422 | 2000 | 3 | 2 | 1 | 0.0039546 | 71.9014 | 61.7917 | 6.4059 | 2 | 729.6314 | 0 | 168.4899 | 10
3 | 4 | 2 | 3 | 3423 | 2000 | 3 | 2 | 10 | 0.0085541 | 43 | 169.7917 | 2.3313 | 1 | 1544.5839 | 0 | 87.9884 | 10
3 | 4 | 2 | 4 | 3424 | 2000 | 3 | 2 | 100 | 0.085477 | 12.1429 | 1249.7917 | 0.31672 | 1 | 10489.8864 | 2.7806 | 4.923 | 4
3 | 4 | 3 | 1 | 3431 | 2000 | 3 | 4 | 0.1 | 0.0029081 | 63.933 | 80.9917 | 4.8873 | 1 | 534.4209 | 0 | 146.0001 | 10
3 | 4 | 3 | 2 | 3432 | 2000 | 3 | 4 | 1 | 0.0032185 | 60.2326 | 91.7917 | 4.3123 | 1 | 590.1482 | 0 | 135.6195 | 10
3 | 4 | 3 | 3 | 3433 | 2000 | 3 | 4 | 10 | 0.0065414 | 38.9286 | 199.7917 | 1.9812 | 1 | 1174.5075 | 0 | 76.9746 | 10
3 | 4 | 3 | 4 | 3434 | 2000 | 3 | 4 | 100 | 0.065365 | 11.9853 | 1279.7917 | 0.3093 | 1 | 7992.372 | 2.8422 | 4.7359 | 4
3 | 4 | 4 | 1 | 3441 | 2000 | 3 | 8 | 0.1 | 0.0021192 | 47.9476 | 140.9917 | 2.8075 | 1 | 384.7909 | 0 | 101.5151 | 10
3 | 4 | 4 | 2 | 3442 | 2000 | 3 | 8 | 1 | 0.0023454 | 45.9483 | 151.7917 | 2.6077 | 1 | 424.9629 | 0 | 96.0336 | 10
3 | 4 | 4 | 3 | 3443 | 2000 | 3 | 8 | 10 | 0.004607 | 32.9412 | 259.7917 | 1.5237 | 1 | 818.2473 | 0 | 61.0294 | 10
3 | 4 | 4 | 4 | 3444 | 2000 | 3 | 8 | 100 | 0.044448 | 11.6901 | 1339.7917 | 0.29544 | 1 | 5398.2839 | 2.9556 | 4.3968 | 4
4 | 1 | 1 | 1 | 4111 | 4000 | 0.5 | 1 | 0.1 | 0.17548 | 98.2744 | 43.2833 | 18.2903 | 8 | 12239.8931 | 0 | 28.3111 | 9
4 | 1 | 1 | 2 | 4112 | 4000 | 0.5 | 1 | 1 | 0.1849 | 93.5781 | 54.0833 | 14.6379 | 8 | 12852.983 | 0 | 26.2904 | 9
4 | 1 | 1 | 3 | 4113 | 4000 | 0.5 | 1 | 10 | 0.2791 | 63.9147 | 162.0833 | 4.8843 | 5 | 18743.2244 | 0 | 14.0145 | 7
4 | 1 | 1 | 4 | 4114 | 4000 | 0.5 | 1 | 100 | 1.9051 | 18.5472 | 1242.0833 | 0.63737 | 1 | 47245.2261 | 5.6738 | 0 | 1
4 | 1 | 2 | 1 | 4121 | 4000 | 0.5 | 2 | 0.1 | 0.11931 | 97.1435 | 45.7833 | 17.2916 | 8 | 8315.5907 | 0 | 27.8231 | 9
4 | 1 | 2 | 2 | 4122 | 4000 | 0.5 | 2 | 1 | 0.12572 | 92.5576 | 56.5833 | 13.9912 | 8 | 8732.1014 | 0 | 25.8535 | 9
4 | 1 | 2 | 3 | 4123 | 4000 | 0.5 | 2 | 10 | 0.18976 | 63.4615 | 164.5833 | 4.8101 | 5 | 12733.6337 | 0 | 13.8358 | 7
4 | 1 | 2 | 4 | 4124 | 4000 | 0.5 | 2 | 100 | 1.2123 | 18.5231 | 1244.5833 | 0.63609 | 1 | 32378.8628 | 5.6204 | 0 | 1
4 | 1 | 3 | 1 | 4131 | 4000 | 0.5 | 4 | 0.1 | 0.072746 | 94.9621 | 50.7833 | 15.5891 | 8 | 5062.0451 | 0 | 26.8842 | 9
4 | 1 | 3 | 2 | 4132 | 4000 | 0.5 | 4 | 1 | 0.076651 | 90.5856 | 61.5833 | 12.8552 | 8 | 5315.5766 | 0 | 25.0116 | 9
4 | 1 | 3 | 3 | 4133 | 4000 | 0.5 | 4 | 10 | 0.1157 | 62.5758 | 169.5833 | 4.6683 | 5 | 7751.2251 | 0 | 13.4874 | 7
4 | 1 | 3 | 4 | 4134 | 4000 | 0.5 | 4 | 100 | 0.70187 | 18.4752 | 1249.5833 | 0.63354 | 1 | 19742.6736 | 5.5792 | 0 | 1
4 | 1 | 4 | 1 | 4141 | 4000 | 0.5 | 8 | 0.1 | 0.040855 | 90.8951 | 60.7833 | 13.0244 | 8 | 2833.9356 | 0 | 25.1435 | 9
4 | 1 | 4 | 2 | 4142 | 4000 | 0.5 | 8 | 1 | 0.043048 | 86.8966 | 71.5833 | 11.0594 | 8 | 2975.855 | 0 | 23.4453 | 8
4 | 1 | 4 | 3 | 4143 | 4000 | 0.5 | 8 | 10 | 0.064978 | 60.8824 | 179.5833 | 4.4084 | 5 | 4339.1463 | 0 | 12.8253 | 7
4 | 1 | 4 | 4 | 4144 | 4000 | 0.5 | 8 | 100 | 0.38102 | 18.3803 | 1259.5833 | 0.62851 | 1 | 11008.1974 | 5.5584 | 0 | 1
4 | 2 | 1 | 1 | 4211 | 4000 | 1 | 1 | 0.1 | 0.057376 | 97.1435 | 45.7833 | 17.2916 | 7 | 6073.449 | 0 | 69.9287 | 10
4 | 2 | 1 | 2 | 4212 | 4000 | 1 | 1 | 1 | 0.060456 | 92.5576 | 56.5833 | 13.9912 | 6 | 6385.8754 | 0 | 65.6786 | 10
4 | 2 | 1 | 3 | 4213 | 4000 | 1 | 1 | 10 | 0.091255 | 63.4615 | 164.5833 | 4.8101 | 3 | 9438.8069 | 0 | 39.2226 | 10
4 | 2 | 1 | 4 | 4214 | 4000 | 1 | 1 | 100 | 0.66678 | 18.5231 | 1244.5833 | 0.63609 | 1 | 42077.457 | 4.0622 | 0.8619 | 1
4 | 2 | 2 | 1 | 4221 | 4000 | 1 | 2 | 0.1 | 0.04387 | 94.9621 | 50.7833 | 15.5891 | 7 | 4639.2368 | 0 | 67.9049 | 10
4 | 2 | 2 | 2 | 4222 | 4000 | 1 | 2 | 1 | 0.046225 | 90.5856 | 61.5833 | 12.8552 | 6 | 4877.896 | 0 | 63.8563 | 10
4 | 2 | 2 | 3 | 4223 | 4000 | 1 | 2 | 10 | 0.069774 | 62.5758 | 169.5833 | 4.6683 | 3 | 7210.0527 | 0 | 38.4358 | 10
4 | 2 | 2 | 4 | 4224 | 4000 | 1 | 2 | 100 | 0.47627 | 18.4752 | 1249.5833 | 0.63354 | 1 | 30852.3224 | 3.9825 | 0.98358 | 2
4 | 2 | 3 | 1 | 4231 | 4000 | 1 | 4 | 0.1 | 0.029828 | 90.8951 | 60.7833 | 13.0244 | 6 | 3148.1184 | 0 | 64.1421 | 10
4 | 2 | 3 | 2 | 4232 | 4000 | 1 | 4 | 1 | 0.03143 | 86.8966 | 71.5833 | 11.0594 | 6 | 3310.0835 | 0 | 60.4565 | 10
4 | 2 | 3 | 3 | 4233 | 4000 | 1 | 4 | 10 | 0.047441 | 60.8824 | 179.5833 | 4.4084 | 3 | 4892.8654 | 0 | 36.936 | 10
4 | 2 | 3 | 4 | 4234 | 4000 | 1 | 4 | 100 | 0.30308 | 18.3803 | 1259.5833 | 0.62851 | 1 | 20126.3082 | 3.9116 | 1.0997 | 2
4 | 2 | 4 | 1 | 4241 | 4000 | 1 | 8 | 0.1 | 0.018186 | 83.7728 | 80.7833 | 9.7999 | 5 | 1911.9113 | 0 | 57.5879 | 10
4 | 2 | 4 | 2 | 4242 | 4000 | 1 | 8 | 1 | 0.019163 | 80.3968 | 91.5833 | 8.6442 | 5 | 2010.2931 | 0 | 54.4989 | 10
4 | 2 | 4 | 3 | 4243 | 4000 | 1 | 8 | 10 | 0.028925 | 57.7778 | 199.5833 | 3.9666 | 3 | 2971.805 | 0 | 34.2013 | 9
4 | 2 | 4 | 4 | 4244 | 4000 | 1 | 8 | 100 | 0.17547 | 18.1944 | 1279.5833 | 0.61869 | 1 | 11853.1214 | 3.8785 | 1.1617 | 2
4 | 3 | 1 | 1 | 4311 | 4000 | 2 | 1 | 0.1 | 0.016954 | 94.9621 | 50.7833 | 15.5891 | 5 | 2593.9044 | 0 | 151.5456 | 10
4 | 3 | 1 | 2 | 4312 | 4000 | 2 | 1 | 1 | 0.017864 | 90.5856 | 61.5833 | 12.8552 | 4 | 2729.2413 | 0 | 143.2106 | 10
4 | 3 | 1 | 3 | 4313 | 4000 | 2 | 1 | 10 | 0.026965 | 62.5758 | 169.5833 | 4.6683 | 2 | 4062.5336 | 0 | 90.4906 | 10
4 | 3 | 1 | 4 | 4314 | 4000 | 2 | 1 | 100 | 0.20837 | 18.4752 | 1249.5833 | 0.63354 | 1 | 21923.0748 | 1.824 | 6.5727 | 5
4 | 3 | 2 | 1 | 4321 | 4000 | 2 | 2 | 0.1 | 0.014344 | 90.8951 | 60.7833 | 13.0244 | 4 | 2191.6964 | 0 | 143.7992 | 10
4 | 3 | 2 | 2 | 4322 | 4000 | 2 | 2 | 1 | 0.015114 | 86.8966 | 71.5833 | 11.0594 | 4 | 2306.0609 | 0 | 136.2011 | 10
4 | 3 | 2 | 3 | 4323 | 4000 | 2 | 2 | 10 | 0.022814 | 60.8824 | 179.5833 | 4.4084 | 2 | 3432.8041 | 0 | 87.3503 | 10
4 | 3 | 2 | 4 | 4324 | 4000 | 2 | 2 | 100 | 0.16669 | 18.3803 | 1259.5833 | 0.62851 | 1 | 17795.9327 | 1.7655 | 6.8159 | 5
4 | 3 | 3 | 1 | 4331 | 4000 | 2 | 4 | 0.1 | 0.010968 | 83.7728 | 80.7833 | 9.7999 | 3 | 1671.389 | 0 | 130.2791 | 10
4 | 3 | 3 | 2 | 4332 | 4000 | 2 | 4 | 1 | 0.011556 | 80.3968 | 91.5833 | 8.6442 | 3 | 1758.6227 | 0 | 123.8929 | 10
4 | 3 | 3 | 3 | 4333 | 4000 | 2 | 4 | 10 | 0.017444 | 57.7778 | 199.5833 | 3.9666 | 1 | 2618.1645 | 0 | 81.612 | 10
4 | 3 | 3 | 4 | 4334 | 4000 | 2 | 4 | 100 | 0.11907 | 18.1944 | 1279.5833 | 0.61869 | 1 | 12934.4754 | 1.7143 | 7.0656 | 5
4 | 3 | 4 | 1 | 4341 | 4000 | 2 | 8 | 0.1 | 0.0074571 | 72.5676 | 120.7833 | 6.5544 | 2 | 1130.522 | 0 | 109.1471 | 10
4 | 3 | 4 | 2 | 4342 | 4000 | 2 | 8 | 1 | 0.0078574 | 70.0685 | 131.5833 | 6.0165 | 2 | 1189.5523 | 0 | 104.4627 | 10
4 | 3 | 4 | 3 | 4343 | 4000 | 2 | 8 | 10 | 0.01186 | 52.5 | 239.5833 | 3.3043 | 1 | 1771.3247 | 0 | 71.9205 | 10
4 | 3 | 4 | 4 | 4344 | 4000 | 2 | 8 | 100 | 0.07577 | 17.8378 | 1319.5833 | 0.59994 | 1 | 8357.9476 | 1.7211 | 7.1532 | 6
4 | 4 | 1 | 1 | 4411 | 4000 | 3 | 1 | 0.1 | 0.0080217 | 92.8816 | 55.7833 | 14.1918 | 3 | 1490.6889 | 0 | 228.3425 | 10
4 | 4 | 1 | 2 | 4412 | 4000 | 3 | 1 | 1 | 0.0084523 | 88.7004 | 66.5833 | 11.8899 | 3 | 1568.8828 | 0 | 216.3539 | 10
4 | 4 | 1 | 3 | 4413 | 4000 | 3 | 1 | 10 | 0.012758 | 61.7164 | 174.5833 | 4.5346 | 1 | 2341.4914 | 0 | 139.7766 | 10
4 | 4 | 1 | 4 | 4414 | 4000 | 3 | 1 | 100 | 0.10103 | 18.4276 | 1254.5833 | 0.63102 | 1 | 13581.5145 | 0.30114 | 13.4683 | 7
4 | 4 | 2 | 1 | 4421 | 4000 | 3 | 2 | 0.1 | 0.0071042 | 87.1799 | 70.7833 | 11.1844 | 3 | 1318.0741 | 0 | 212.0014 | 10
4 | 4 | 2 | 2 | 4422 | 4000 | 3 | 2 | 1 | 0.0074856 | 83.5124 | 81.5833 | 9.7038 | 2 | 1387.2244 | 0 | 201.5166 | 10
4 | 4 | 2 | 3 | 4423 | 4000 | 3 | 2 | 10 | 0.011299 | 59.2857 | 189.5833 | 4.1758 | 1 | 2070.5295 | 0 | 132.9693 | 10
4 | 4 | 2 | 4 | 4424 | 4000 | 3 | 2 | 100 | 0.085484 | 18.2867 | 1269.5833 | 0.62356 | 1 | 11586.298 | 0.29214 | 13.6148 | 7
4 | 4 | 3 | 1 | 4431 | 4000 | 3 | 4 | 0.1 | 0.0057818 | 77.7412 | 100.7833 | 7.8551 | 2 | 1069.3029 | 0 | 185.0672 | 10
4 | 4 | 3 | 2 | 4432 | 4000 | 3 | 4 | 1 | 0.0060922 | 74.8529 | 111.5833 | 7.0948 | 2 | 1125.4193 | 0 | 176.8587 | 10
4 | 4 | 3 | 3 | 4433 | 4000 | 3 | 4 | 10 | 0.0091957 | 55 | 219.5833 | 3.6053 | 1 | 1680.0155 | 0 | 121.0171 | 10
4 | 4 | 3 | 4 | 4434 | 4000 | 3 | 4 | 100 | 0.06537 | 18.0137 | 1299.5833 | 0.60917 | 1 | 8976.6098 | 0.29509 | 13.7928 | 7
4 | 4 | 4 | 1 | 4441 | 4000 | 3 | 8 | 0.1 | 0.0042133 | 64.1532 | 160.7833 | 4.9238 | 1 | 774.3651 | 0 | 146.6207 | 10
4 | 4 | 4 | 2 | 4442 | 4000 | 3 | 8 | 1 | 0.0044395 | 62.2289 | 171.5833 | 4.6139 | 1 | 815.0276 | 0 | 141.2152 | 10
4 | 4 | 4 | 3 | 4443 | 4000 | 3 | 8 | 10 | 0.0067011 | 48.1818 | 279.5833 | 2.8316 | 1 | 1217.0151 | 0 | 102.1605 | 10
4 | 4 | 4 | 4 | 4444 | 4000 | 3 | 8 | 100 | 0.044452 | 17.5 | 1359.5833 | 0.58229 | 1 | 6183.9687 | 0.38342 | 13.6724 | 7
5 | 1 | 1 | 1 | 5111 | 8000 | 0.5 | 1 | 0.1 | 0.34992 | 99.1293 | 82.8667 | 19.107 | 8 | 24421.036 | 0 | 28.6806 | 9
5 | 1 | 1 | 2 | 5112 | 8000 | 0.5 | 1 | 1 | 0.35934 | 96.6767 | 93.6667 | 16.9039 | 8 | 25035.7249 | 0 | 27.6219 | 9
5 | 1 | 1 | 3 | 5113 | 8000 | 0.5 | 1 | 10 | 0.45353 | 77.7273 | 201.6667 | 7.8512 | 7 | 31061.7266 | 0 | 19.6076 | 8
5 | 1 | 1 | 4 | 5114 | 8000 | 0.5 | 1 | 100 | 1.9054 | 28.7129 | 1281.6667 | 1.2354 | 2 | 90013.2089 | 3.9678 | 0.76788 | 2
5 | 1 | 2 | 1 | 5121 | 8000 | 0.5 | 2 | 0.1 | 0.23792 | 98.55 | 85.3667 | 18.5474 | 8 | 16597.8177 | 0 | 28.4302 | 9
5 | 1 | 2 | 2 | 5122 | 8000 | 0.5 | 2 | 1 | 0.24432 | 96.1271 | 96.1667 | 16.4645 | 8 | 17015.5863 | 0 | 27.3852 | 9
5 | 1 | 2 | 3 | 5123 | 8000 | 0.5 | 2 | 10 | 0.30837 | 77.381 | 204.1667 | 7.7551 | 7 | 21111.0919 | 0 | 19.4643 | 8
5 | 1 | 2 | 4 | 5124 | 8000 | 0.5 | 2 | 100 | 1.2125 | 28.676 | 1284.1667 | 1.233 | 2 | 58937.5679 | 3.8677 | 0.89046 | 2
5 | 1 | 3 | 1 | 5131 | 8000 | 0.5 | 4 | 0.1 | 0.14506 | 97.4125 | 90.3667 | 17.5212 | 8 | 10111.7678 | 0 | 27.939 | 9
5 | 1 | 3 | 2 | 5132 | 8000 | 0.5 | 4 | 1 | 0.14896 | 95.0474 | 101.1667 | 15.6507 | 8 | 10366.2743 | 0 | 26.9209 | 9
5 | 1 | 3 | 3 | 5133 | 8000 | 0.5 | 4 | 10 | 0.18801 | 76.6981 | 209.1667 | 7.5697 | 7 | 12861.25 | 0 | 19.1823 | 8
5 | 1 | 3 | 4 | 5134 | 8000 | 0.5 | 4 | 100 | 0.70199 | 28.6025 | 1289.1667 | 1.2282 | 2 | 34877.8115 | 3.7925 | 0.98818 | 2
5 | 1 | 4 | 1 | 5141 | 8000 | 0.5 | 8 | 0.1 | 0.081467 | 95.2184 | 100.3667 | 15.7755 | 8 | 5669.9443 | 0 | 26.9944 | 9
5 | 1 | 4 | 2 | 5142 | 8000 | 0.5 | 8 | 1 | 0.08366 | 92.963 | 111.1667 | 14.2429 | 8 | 5812.6444 | 0 | 26.027 | 9
5 | 1 | 4 | 3 | 5143 | 8000 | 0.5 | 8 | 10 | 0.10559 | 75.3704 | 219.1667 | 7.2243 | 6 | 7211.5336 | 0 | 18.6355 | 8
5 | 1 | 4 | 4 | 5144 | 8000 | 0.5 | 8 | 100 | 0.38108 | 28.4568 | 1299.1667 | 1.2187 | 2 | 19183.0638 | 3.7567 | 1.0386 | 2
5 | 2 | 1 | 1 | 5211 | 8000 | 1 | 1 | 0.1 | 0.11441 | 98.55 | 85.3667 | 18.5474 | 7 | 12118.074 | 0 | 71.2354 | 10
5 | 2 | 1 | 2 | 5212 | 8000 | 1 | 1 | 1 | 0.11749 | 96.1271 | 96.1667 | 16.4645 | 7 | 12431.0532 | 0 | 68.9853 | 10
5 | 2 | 1 | 3 | 5213 | 8000 | 1 | 1 | 10 | 0.14829 | 77.381 | 204.1667 | 7.7551 | 5 | 15524.6706 | 0 | 51.7502 | 10
5 | 2 | 1 | 4 | 5214 | 8000 | 1 | 1 | 100 | 0.66689 | 28.676 | 1284.1667 | 1.233 | 1 | 53757.8393 | 1.2678 | 6.3067 | 5
5 | 2 | 2 | 1 | 5221 | 8000 | 1 | 2 | 0.1 | 0.087479 | 97.4125 | 90.3667 | 17.5212 | 7 | 9261.009 | 0 | 70.1784 | 10
5 | 2 | 2 | 2 | 5222 | 8000 | 1 | 2 | 1 | 0.089834 | 95.0474 | 101.1667 | 15.6507 | 7 | 9500.2026 | 0 | 67.984 | 10
5 | 2 | 2 | 3 | 5223 | 8000 | 1 | 2 | 10 | 0.11338 | 76.6981 | 209.1667 | 7.5697 | 5 | 11864.5066 | 0 | 51.1293 | 10
5 | 2 | 2 | 4 | 5224 | 8000 | 1 | 2 | 100 | 0.47635 | 28.6025 | 1289.1667 | 1.2282 | 1 | 39192.2519 | 1.1424 | 6.6844 | 6
5 | 2 | 3 | 1 | 5231 | 8000 | 1 | 4 | 0.1 | 0.059479 | 95.2184 | 100.3667 | 15.7755 | 7 | 6290.5548 | 0 | 68.1425 | 10
5 | 2 | 3 | 2 | 5232 | 8000 | 1 | 4 | 1 | 0.06108 | 92.963 | 111.1667 | 14.2429 | 6 | 6453.0345 | 0 | 66.0536 | 10
5 | 2 | 3 | 3 | 5233 | 8000 | 1 | 4 | 10 | 0.077091 | 75.3704 | 219.1667 | 7.2243 | 4 | 8059.0804 | 0 | 49.9238 | 10
5 | 2 | 3 | 4 | 5234 | 8000 | 1 | 4 | 100 | 0.30313 | 28.4568 | 1299.1667 | 1.2187 | 1 | 25443.1162 | 1.0327 | 7.0382 | 6
5 | 2 | 4 | 1 | 5241 | 8000 | 1 | 8 | 0.1 | 0.036265 | 91.1287 | 120.3667 | 13.1543 | 6 | 3827.8416 | 0 | 64.3579 | 10
5 | 2 | 4 | 2 | 5242 | 8000 | 1 | 8 | 1 | 0.037241 | 89.0708 | 131.1667 | 12.0712 | 6 | 3926.72 | 0 | 62.4588 | 10
5 | 2 | 4 | 3 | 5243 | 8000 | 1 | 8 | 10 | 0.047003 | 72.8571 | 239.1667 | 6.6202 | 4 | 4904.1164 | 0 | 47.648 | 10
5 | 2 | 4 | 4 | 5244 | 8000 | 1 | 8 | 100 | 0.1755 | 28.1707 | 1319.1667 | 1.2003 | 1 | 14949.6816 | 0.98626 | 7.2307 | 6
5 | 3 | 1 | 1 | 5311 | 8000 | 2 | 1 | 0.1 | 0.033807 | 97.4125 | 90.3667 | 17.5212 | 5 | 5176.1801 | 0 | 156.2209 | 10
5 | 3 | 1 | 2 | 5312 | 8000 | 2 | 1 | 1 | 0.034717 | 95.0474 | 101.1667 | 15.6507 | 5 | 5311.7143 | 0 | 151.7082 | 10
5 | 3 | 1 | 3 | 5313 | 8000 | 2 | 1 | 10 | 0.043818 | 76.6981 | 209.1667 | 7.5697 | 3 | 6656.82 | 0 | 116.9148 | 10
5 | 3 | 1 | 4 | 5314 | 8000 | 2 | 1 | 100 | 0.2084 | 28.6025 | 1289.1667 | 1.2282 | 1 | 25634.1969 | 0 | 20.4176 | 8
5 | 3 | 2 | 1 | 5321 | 8000 | 2 | 2 | 0.1 | 0.028603 | 95.2184 | 100.3667 | 15.7755 | 5 | 4376.4498 | 0 | 152.0343 | 10
5 | 3 | 2 | 2 | 5322 | 8000 | 2 | 2 | 1 | 0.029373 | 92.963 | 111.1667 | 14.2429 | 4 | 4491.05 | 0 | 147.7357 | 10
5 | 3 | 2 | 3 | 5323 | 8000 | 2 | 2 | 10 | 0.037072 | 75.3704 | 219.1667 | 7.2243 | 3 | 5628.4127 | 0 | 114.4151 | 10
5 | 3 | 2 | 4 | 5324 | 8000 | 2 | 2 | 100 | 0.16672 | 28.4568 | 1299.1667 | 1.2187 | 1 | 20779.1798 | 0 | 20.9688 | 8
5 | 3 | 3 | 1 | 5331 | 8000 | 2 | 4 | 0.1 | 0.02187 | 91.1287 | 120.3667 | 13.1543 | 4 | 3341.8456 | 0 | 144.2438 | 10
5 | 3 | 3 | 2 | 5332 | 8000 | 2 | 4 | 1 | 0.022459 | 89.0708 | 131.1667 | 12.0712 | 4 | 3429.3635 | 0 | 140.3305 | 10
5 | 3 | 3 | 3 | 5333 | 8000 | 2 | 4 | 10 | 0.028346 | 72.8571 | 239.1667 | 6.6202 | 2 | 4297.9702 | 0 | 109.6913 | 10
5 | 3 | 3 | 4 | 5334 | 8000 | 2 | 4 | 100 | 0.11909 | 28.1707 | 1319.1667 | 1.2003 | 1 | 15082.3592 | 0 | 21.5406 | 8
5 | 3 | 4 | 1 | 5341 | 8000 | 2 | 8 | 0.1 | 0.01487 | 83.9692 | 160.3667 | 9.8732 | 3 | 2266.2238 | 0 | 130.6509 | 10
5 | 3 | 4 | 2 | 5342 | 8000 | 2 | 8 | 1 | 0.01527 | 82.2358 | 171.1667 | 9.2502 | 3 | 2325.5856 | 0 | 127.3695 | 10
5 | 3 | 4 | 3 | 5343 | 8000 | 2 | 8 | 10 | 0.019273 | 68.3333 | 279.1667 | 5.6716 | 2 | 2914.7792 | 0 | 101.2167 | 10
5 | 3 | 4 | 4 | 5344 | 8000 | 2 | 8 | 100 | 0.075783 | 27.619 | 1359.1667 | 1.1649 | 1 | 9742.2974 | 0 | 21.7649 | 8
5 | 4 | 1 | 1 | 5411 | 8000 | 3 | 1 | 0.1 | 0.015995 | 96.3023 | 95.3667 | 16.6026 | 4 | 2975.0883 | 0 | 238.1684 | 10
5 | 4 | 1 | 2 | 5412 | 8000 | 3 | 1 | 1 | 0.016426 | 93.993 | 106.1667 | 14.9137 | 3 | 3053.3932 | 0 | 231.5331 | 10
5 | 4 | 1 | 3 | 5413 | 8000 | 3 | 1 | 10 | 0.020732 | 76.028 | 214.1667 | 7.393 | 2 | 3831.6711 | 0 | 180.1959 | 10
5 | 4 | 1 | 4 | 5414 | 8000 | 3 | 1 | 100 | 0.10104 | 28.5294 | 1294.1667 | 1.2234 | 1 | 15438.3938 | 0 | 35.1349 | 9
5 | 4 | 2 | 1 | 5421 | 8000 | 3 | 2 | 0.1 | 0.014166 | 93.1262 | 110.3667 | 14.3461 | 3 | 2632.6962 | 0 | 229.0445 | 10
5 | 4 | 2 | 2 | 5422 | 8000 | 3 | 2 | 1 | 0.014547 | 90.9729 | 121.1667 | 13.0674 | 3 | 2701.9945 | 0 | 222.8665 | 10
5 | 4 | 2 | 3 | 5423 | 8000 | 3 | 2 | 10 | 0.018361 | 74.0909 | 229.1667 | 6.9091 | 2 | 3390.7703 | 0 | 174.6957 | 10
5 | 4 | 2 | 4 | 5424 | 8000 | 3 | 2 | 100 | 0.085499 | 28.3129 | 1309.1667 | 1.2094 | 1 | 13185.5638 | 0 | 35.593 | 9
5 | 4 | 3 | 1 | 5431 | 8000 | 3 | 4 | 0.1 | 0.011529 | 87.3938 | 140.3667 | 11.28 | 3 | 2139.1797 | 0 | 212.6133 | 10
5 | 4 | 3 | 2 | 5432 | 8000 | 3 | 4 | 1 | 0.011839 | 85.5085 | 151.1667 | 10.4741 | 2 | 2195.4962 | 0 | 207.2204 | 10
5 | 4 | 3 | 3 | 5433 | 8000 | 3 | 4 | 10 | 0.014943 | 70.5172 | 259.1667 | 6.1093 | 2 | 2755.2643 | 0 | 164.571 | 10
5 | 4 | 3 | 4 | 5434 | 8000 | 3 | 4 | 100 | 0.065381 | 27.8916 | 1339.1667 | 1.1823 | 1 | 10211.575 | 0 | 36.0037 | 9
5 | 4 | 4 | 1 | 5441 | 8000 | 3 | 8 | 0.1 | 0.0084015 | 77.9087 | 200.3667 | 7.9022 | 2 | 1553.8981 | 0 | 185.5428 | 10
5 | 4 | 4 | 2 | 5442 | 8000 | 3 | 8 | 1 | 0.0086277 | 76.4286 | 211.1667 | 7.498 | 2 | 1594.8187 | 0 | 181.334 | 10
5 | 4 | 4 | 3 | 5443 | 8000 | 3 | 8 | 10 | 0.010889 | 64.375 | 319.1667 | 4.9608 | 1 | 2001.5883 | 0 | 147.2432 | 10
5 | 4 | 4 | 4 | 5444 | 8000 | 3 | 8 | 100 | 0.044459 | 27.093 | 1399.1667 | 1.1316 | 1 | 7037.3655 | 0 | 35.8109 | 9
6 | 1 | 1 | 1 | 6111 | 16000 | 0.5 | 1 | 0.1 | 0.69879 | 99.5626 | 162.0333 | 19.5433 | 8 | 48783.2607 | 0 | 28.8682 | 9
6 | 1 | 1 | 2 | 6112 | 16000 | 0.5 | 1 | 1 | 0.70821 | 98.3088 | 172.8333 | 18.3221 | 8 | 49398.7497 | 0 | 28.326 | 9
6 | 1 | 1 | 3 | 6113 | 16000 | 0.5 | 1 | 10 | 0.8024 | 87.3848 | 280.8333 | 11.276 | 8 | 55493.0537 | 0 | 23.6358 | 9
6 | 1 | 1 | 4 | 6114 | 16000 | 0.5 | 1 | 100 | 1.906 | 42.9526 | 1360.8333 | 2.327 | 3 | 120736.4207 | 0.695 | 4.9668 | 5
6 | 1 | 2 | 1 | 6121 | 16000 | 0.5 | 2 | 0.1 | 0.47512 | 99.2694 | 164.5333 | 19.2464 | 8 | 33162.2044 | 0 | 28.7413 | 9
6 | 1 | 2 | 2 | 6122 | 16000 | 0.5 | 2 | 1 | 0.48152 | 98.0233 | 175.3333 | 18.0608 | 8 | 33580.6025 | 0 | 28.2026 | 9
6 | 1 | 2 | 3 | 6123 | 16000 | 0.5 | 2 | 10 | 0.54557 | 87.1622 | 283.3333 | 11.1765 | 8 | 37723.3928 | 0 | 23.5577 | 9
6 | 1 | 2 | 4 | 6124 | 16000 | 0.5 | 2 | 100 | 1.2129 | 42.9052 | 1363.3333 | 2.3227 | 3 | 76816.2244 | 0.70339 | 6.1878 | 5
6 | 1 | 3 | 1 | 6131 | 16000 | 0.5 | 4 | 0.1 | 0.28968 | 98.6884 | 169.5333 | 18.6787 | 8 | 20211.1438 | 0 | 28.49 | 9
6 | 1 | 3 | 2 | 6132 | 16000 | 0.5 | 4 | 1 | 0.29359 | 97.4574 | 180.3333 | 17.5601 | 8 | 20466.1383 | 0 | 27.9584 | 9
6 | 1 | 3 | 3 | 6133 | 16000 | 0.5 | 4 | 10 | 0.33264 | 86.7204 | 288.3333 | 10.9827 | 8 | 22990.9733 | 0 | 23.3708 | 8
6 | 1 | 3 | 4 | 6134 | 16000 | 0.5 | 4 | 100 | 0.72312 | 42.8109 | 1368.3333 | 2.3143 | 3 | 45776.9558 | 0.72009 | 6.1711 | 5
6 | 1 | 4 | 1 | 6141 | 16000 | 0.5 | 8 | 0.1 | 0.16269 | 97.5475 | 179.5333 | 17.6383 | 8 | 11341.8979 | 0 | 27.9973 | 9
6 | 1 | 4 | 2 | 6142 | 16000 | 0.5 | 8 | 1 | 0.16488 | 96.3462 | 190.3333 | 16.6375 | 8 | 11484.9891 | 0 | 27.4795 | 9
6 | 1 | 4 | 3 | 6143 | 16000 | 0.5 | 8 | 10 | 0.18681 | 85.8511 | 298.3333 | 10.6145 | 8 | 12901.8033 | 0 | 23.0036 | 8
6 | 1 | 4 | 4 | 6144 | 16000 | 0.5 | 8 | 100 | 0.40611 | 42.6238 | 1378.3333 | 2.2975 | 3 | 25687.4749 | 0.75324 | 6.1073 | 5
6 | 2 | 1 | 1 | 6211 | 16000 | 1 | 1 | 0.1 | 0.22848 | 99.2694 | 164.5333 | 19.2464 | 7 | 24207.2978 | 0 | 71.9044 | 10
6 | 2 | 1 | 2 | 6212 | 16000 | 1 | 1 | 1 | 0.23156 | 98.0233 | 175.3333 | 18.0608 | 7 | 24520.5542 | 0 | 70.7459 | 10
6 | 2 | 1 | 3 | 6213 | 16000 | 1 | 1 | 10 | 0.26236 | 87.1622 | 283.3333 | 11.1765 | 6 | 27634.9006 | 0 | 60.7009 | 10
6 | 2 | 1 | 4 | 6214 | 16000 | 1 | 1 | 100 | 0.66711 | 42.9052 | 1363.3333 | 2.3227 | 2 | 66021.5987 | 0 | 20.8772 | 8
6 | 2 | 2 | 1 | 6221 | 16000 | 1 | 2 | 0.1 | 0.1747 | 98.6884 | 169.5333 | 18.6787 | 7 | 18504.5249 | 0 | 71.3641 | 10
6 | 2 | 2 | 2 | 6222 | 16000 | 1 | 2 | 1 | 0.17705 | 97.4574 | 180.3333 | 17.5601 | 7 | 18743.9867 | 0 | 70.2202 | 10
6 | 2 | 2 | 3 | 6223 | 16000 | 1 | 2 | 10 | 0.2006 | 86.7204 | 288.3333 | 10.9827 | 6 | 21124.6821 | 0 | 60.2946 | 10
6 | 2 | 2 | 4 | 6224 | 16000 | 1 | 2 | 100 | 0.47651 | 42.8109 | 1368.3333 | 2.3143 | 2 | 47661.4961 | 0 | 21.3719 | 8
6 | 2 | 3 | 1 | 6231 | 16000 | 1 | 4 | 0.1 | 0.11878 | 97.5475 | 179.5333 | 17.6383 | 7 | 12575.4107 | 0 | 70.3039 | 10
6 | 2 | 3 | 2 | 6232 | 16000 | 1 | 4 | 1 | 0.12038 | 96.3462 | 190.3333 | 16.6375 | 7 | 12738.149 | 0 | 69.1885 | 10
6 | 2 | 3 | 3 | 6233 | 16000 | 1 | 4 | 10 | 0.13639 | 85.8511 | 298.3333 | 10.6145 | 6 | 14356.0751 | 0 | 59.4954 | 10
6 | 2 | 3 | 4 | 6234 | 16000 | 1 | 4 | 100 | 0.30323 | 42.6238 | 1378.3333 | 2.2975 | 2 | 30315.971 | 0 | 21.2162 | 8
6 | 2 | 4 | 1 | 6241 | 16000 | 1 | 8 | 0.1 | 0.072421 | 95.3471 | 199.5333 | 15.8704 | 7 | 7659.7286 | 0 | 68.2618 | 10
6 | 2 | 4 | 2 | 6242 | 16000 | 1 | 8 | 1 | 0.073397 | 94.2019 | 210.3333 | 15.0555 | 7 | 7758.8573 | 0 | 67.2005 | 10
6 | 2 | 4 | 3 | 6243 | 16000 | 1 | 8 | 10 | 0.083159 | 84.1667 | 318.3333 | 9.9476 | 5 | 8744.39 | 0 | 57.9491 | 10
6 | 2 | 4 | 4 | 6244 | 16000 | 1 | 8 | 100 | 0.18078 | 42.2549 | 1398.3333 | 2.2646 | 2 | 18056.9363 | 0 | 20.9098 | 8
6 | 3 | 1 | 1 | 6311 | 16000 | 2 | 1 | 0.1 | 0.067513 | 98.6884 | 169.5333 | 18.6787 | 5 | 10340.7228 | 0 | 158.6576 | 10
6 | 3 | 1 | 2 | 6312 | 16000 | 2 | 1 | 1 | 0.068423 | 97.4574 | 180.3333 | 17.5601 | 5 | 10476.3561 | 0 | 156.3067 | 10
6 | 3 | 1 | 3 | 6313 | 16000 | 2 | 1 | 10 | 0.077523 | 86.7204 | 288.3333 | 10.9827 | 4 | 11827.52 | 0 | 135.867 | 10
6 | 3 | 1 | 4 | 6314 | 16000 | 2 | 1 | 100 | 0.20847 | 42.8109 | 1368.3333 | 2.3143 | 1 | 30086.4291 | 0 | 51.6663 | 10
6 | 3 | 2 | 1 | 6321 | 16000 | 2 | 2 | 0.1 | 0.05712 | 97.5475 | 179.5333 | 17.6383 | 5 | 8745.9546 | 0 | 156.4787 | 10
6 | 3 | 2 | 2 | 6322 | 16000 | 2 | 2 | 1 | 0.05789 | 96.3462 | 190.3333 | 16.6375 | 5 | 8860.6733 | 0 | 154.1857 | 10
6 | 3 | 2 | 3 | 6323 | 16000 | 2 | 2 | 10 | 0.065589 | 85.8511 | 298.3333 | 10.6145 | 4 | 10003.4929 | 0 | 134.2177 | 10
6 | 3 | 2 | 4 | 6324 | 16000 | 2 | 2 | 100 | 0.16678 | 42.6238 | 1378.3333 | 2.2975 | 1 | 24365.8748 | 0 | 52.8866 | 10
6 | 3 | 3 | 1 | 6331 | 16000 | 2 | 4 | 0.1 | 0.043674 | 95.3471 | 199.5333 | 15.8704 | 5 | 6682.7909 | 0 | 152.2798 | 10
6 | 3 | 3 | 2 | 6332 | 16000 | 2 | 4 | 1 | 0.044263 | 94.2019 | 210.3333 | 15.0555 | 5 | 6770.4523 | 0 | 150.0963 | 10
6 | 3 | 3 | 3 | 6333 | 16000 | 2 | 4 | 10 | 0.05015 | 84.1667 | 318.3333 | 9.9476 | 3 | 7643.7352 | 0 | 131.025 | 10
6 | 3 | 3 | 4 | 6334 | 16000 | 2 | 4 | 100 | 0.11913 | 42.2549 | 1398.3333 | 2.2646 | 1 | 17556.8946 | 0 | 53.4015 | 10
6 | 3 | 4 | 1 | 6341 | 16000 | 2 | 8 | 0.1 | 0.029695 | 91.246 | 239.5333 | 13.2202 | 4 | 4537.7627 | 0 | 144.467 | 10
6 | 3 | 4 | 2 | 6342 | 16000 | 2 | 8 | 1 | 0.030095 | 90.2018 | 250.3333 | 12.6498 | 4 | 4597.2931 | 0 | 142.4806 | 10
6 | 3 | 4 | 3 | 6343 | 16000 | 2 | 8 | 10 | 0.034098 | 81 | 358.3333 | 8.8372 | 3 | 5190.3437 | 0 | 125.0326 | 10
6 | 3 | 4 | 4 | 6344 | 16000 | 2 | 8 | 100 | 0.075808 | 41.5385 | 1438.3333 | 2.2016 | 1 | 11159.382 | 0 | 52.1246 | 10
6 | 4 | 1 | 1 | 6411 | 16000 | 3 | 1 | 0.1 | 0.031943 | 98.1144 | 174.5333 | 18.1436 | 4 | 5943.8845 | 0 | 243.3804 | 10
6 | 4 | 1 | 2 | 6412 | 16000 | 3 | 1 | 1 | 0.032374 | 96.8984 | 185.3333 | 17.0863 | 4 | 6022.2451 | 0 | 239.8827 | 10
6 | 4 | 1 | 3 | 6413 | 16000 | 3 | 1 | 10 | 0.03668 | 86.2834 | 293.3333 | 10.7955 | 3 | 6803.4388 | 0 | 209.4363 | 10
6 | 4 | 1 | 4 | 6414 | 16000 | 3 | 1 | 100 | 0.10108 | 42.7171 | 1373.3333 | 2.3058 | 1 | 17793.7678 | 0 | 82.2125 | 10
6 | 4 | 2 | 1 | 6421 | 16000 | 3 | 2 | 0.1 | 0.02829 | 96.4341 | 189.5333 | 16.7077 | 4 | 5261.9495 | 0 | 238.5475 | 10
6 | 4 | 2 | 2 | 6422 | 16000 | 3 | 2 | 1 | 0.028671 | 95.2613 | 200.3333 | 15.807 | 4 | 5331.3225 | 0 | 235.1766 | 10
6 | 4 | 2 | 3 | 6423 | 16000 | 3 | 2 | 10 | 0.032485 | 85 | 308.3333 | 10.2703 | 2 | 6022.9207 | 0 | 205.7667 | 10
6 | 4 | 2 | 4 | 6424 | 16000 | 3 | 2 | 100 | 0.085527 | 42.4384 | 1388.3333 | 2.2809 | 1 | 15190.7479 | 0 | 83.2965 | 10
6 | 4 | 3 | 1 | 6431 | 16000 | 3 | 4 | 0.1 | 0.023024 | 93.249 | 219.5333 | 14.4245 | 3 | 4278.9912 | 0 | 229.397 | 10
6 | 4 | 3 | 2 | 6432 | 16000 | 3 | 4 | 1 | 0.023334 | 92.156 | 230.3333 | 13.7482 | 3 | 4335.4093 | 0 | 226.2601 | 10
6 | 4 | 3 | 3 | 6433 | 16000 | 3 | 4 | 10 | 0.026438 | 82.551 | 338.3333 | 9.3596 | 2 | 4897.862 | 0 | 198.7722 | 10
6 | 4 | 3 | 4 | 6434 | 16000 | 3 | 4 | 100 | 0.065403 | 41.8932 | 1418.3333 | 2.2327 | 1 | 11759.8339 | 0 | 84.4218 | 10
6 | 4 | 4 | 1 | 6441 | 16000 | 3 | 8 | 0.1 | 0.016778 | 87.5011 | 279.5333 | 11.3284 | 3 | 3113.1679 | 0 | 212.9204 | 10
6 | 4 | 4 | 2 | 6442 | 16000 | 3 | 8 | 1 | 0.017004 | 86.5451 | 290.3333 | 10.907 | 3 | 3154.2209 | 0 | 210.1848 | 10
6 | 4 | 4 | 3 | 6443 | 16000 | 3 | 8 | 10 | 0.019266 | 78.0769 | 398.3333 | 7.9498 | 2 | 3563.5018 | 0 | 186.0218 | 10
6 | 4 | 4 | 4 | 6444 | 16000 | 3 | 8 | 100 | 0.044474 | 40.8491 | 1478.3333 | 2.1421 | 1 | 8007.7355 | 0 | 82.1549 | 10